## Лист1
ПАТ "УКРТРАНСГАЗ"
Філія "УМГ"ПРИКАРПАТТРАНСГАЗ"
Богородчанське ЛВУМГ
Вимірювальна хіміко-аналітична лабораторія
Свідоцтво про атестацію № ІФ 760 дійсне до 12 червня 2019 р.
ПАСПОРТ ФІЗИКО-ХІМІЧНИХ ПОКАЗНИКІВ ПРИРОДНОГО ГАЗУ
переданого Богородчанським ЛВУМГ та прийнятого ПАТ "Чегнівцігаз"
на ГРС Шубранець, ГРС Витилівка, ГРС Ошихліби, ГРС Неполоківці, ГРС Брусниця, ГРС Городенка(на Борівці), ГРС Ставчани, ГРС Хотин, ГРС Зарожани, ГРС Сокиряни, ГРС Новодністорвськ, ГРС Романківці, ГРС Олексіївка, ГРС Джурів(на Банилів), ГРС Сторожинець, ГРС Ясени, ГРС Заставна, ГРС Кельменці, ГРС Мошанець, ГРС Новоселиця, ГРС Топорівка, ГРС Мамалига, ГРС Глибока
з газопроводу "АЧБ" за період з 1.02.2016 р. по 09.03.2016 р.
Число місяця | Компонентний склад, % мол. | [11 empty] | при 20°С; 101,325 кПа |  |  |  | Температура точки роси вологи (Р=3.92 Мпа), ºС | Маса механічних домішок, мг/м³ | Масова концентрація меркаптанової сірки, мг/м³ | Масова концентрація сірководню, мг/м³
| метан C1 | етан C2 | пропан C3 | ізо-бутан i-C4 | н-бутан н-C4 | нео-пентан нео-C5 | ізо-пентан i-C5 | н-пентан н-C5 | гексани та вищі C6+ | Кисень О2 | азот N2 | діоксид вуглецю CO2 | густина кг/м³ | теплота зоряння нижча МДж/м³ | теплота зоряння нижча кКал/м³ | число Воббе вище МДж/м³
1 | 96.0115 | 2.197 | 0.6986 | 0.1115 | 0.11 | 0.0009 | 0.0208 | 0.0147 | 0.0083 | 0.0033 | 0.6585 | 0.1649 | 0.6995 | 34.3124 | 8195.38 | 49.9263 | -18.8 | не виявлено |  |  | 100 | ОК
8 | 95.1785 | 2.7312 | 0.9017 | 0.1462 | 0.1456 | 0.0015 | 0.0285 | 0.0201 | 0.0134 | 0.0034 | 0.6402 | 0.1897 | 0.7069 | 34.6309 | 8271.45 | 50.1086 | -19.2 |  | 0.0001 | 3.6e-05 | 100 | ОК
15 | 95.1784 | 2.7326 | 0.9008 | 0.146 | 0.1457 | 0.0014 | 0.0285 | 0.0204 | 0.0108 | 0.0031 | 0.6435 | 0.1888 | 0.7069 | 34.627 | 8270.52 | 50.1056 | -15.5 |  |  |  | 100 | ОК
22 | 95.5154 | 2.5227 | 0.8143 | 0.1304 | 0.1291 | 0.0056 | 0.0241 | 0.017 | 0.0101 | 0.0033 | 0.641 | 0.187 | 0.7039 | 34.4987 | 8239.87 | 50.0308 | -17.7 | не виявлено |  |  | 100 | ОК
29 | 95.6423 | 2.4464 | 0.7805 | 0.1244 | 0.1234 | 0.0019 | 0.0224 | 0.0161 | 0.0096 | 0.0035 | 0.651 | 0.1785 | 0.7027 | 34.4445 | 8226.93 | 49.9995 | -12.5 |  | 0.000135 | 8.7e-05 | 100 | ОК
0
| Головний інженер Богородчанського ЛВУМГ | [9 empty] | В. Опацький |  |  |  |  | 04.03.2016 р.
| Хімік ВХАЛ Богородчанського ЛВУМГ | [9 empty] | Н.Сапіжак |  |  |  |  | 04.03.2016 р.

## Отчет о совместимости
Отчет о совместимости для Пролетарка червень закачка 2012.xls
Дата отчета: 13.06.2012 15:12
Некоторые свойства данной книги не поддерживаются более ранними версиями Excel. Открытие книги в более ранней версии Excel или ее сохранение в формате более ранней версии приведет к потере или ограничению функциональности этих свойств.
Несущественная потеря точности | Число экземпляров | Версия
Некоторые ячейки или стили в этой книге содержат форматирование, не поддерживаемое выбранным форматом файла. Эти форматы будут преобразованы в наиболее близкий из имеющихся форматов. | 14 | Excel 97-2003