## Лист1
ПАТ "УКРТРАНСГАЗ"
Філія "УМГ"ЛЬВІВТРАНСГАЗ"
Ковельський п/м Волинського ЛВУМГ
Вимірювальна хіміко-аналітична лабораторія
Свідоцтво про атестацію № 56/04-2014 дійсне до 03.12.2018 р.
ПАСПОРТ ФІЗИКО-ХІМІЧНИХ ПОКАЗНИКІВ ПРИРОДНОГО ГАЗУ
переданого Ковельським проммайданчиком Волинського ЛВУМГ та прийнятого ПАТ "Волиньгаз" по газопроводу Кам'янка-Бузька-Рівне І, ІІ від ГРС: Луцьк, Берестечко і на АГНКС-Луцьк за березень 2016 року
Число місяця | Компонентний склад, % мол. | [11 empty] | при 20°С; 101,325 кПа | [5 empty] | Температура точки роси вологи (Р=3.92 Мпа), ºС | Температура точки роси вуглеводнів, ºС | Маса механічних домішок, г/м³ | Масова концентрація меркаптанової сірки, г/м³ | Масова концентрація сірководню, г/м³
| метан C1 | етан C2 | пропан C3 | ізо-бутан i-C4 | н-бутан н C4 | нео-пентан нео-C5 | ізо-пентан i-C5 | н-пентан н-C5 | гексани та вищі C6+ | Кисень О2 | азот N2 | діоксид вуглецю CO2 | густина кг/м³ | теплота зоряння нижча МДж/м³ | теплота зоряння нижча кКал/м³ | Теплота згоряння вища МДж/м³ | Теплота згоряння вища кКал/м³ | число Воббе вище МДж/м³
2016-03-01 | 93.057 | 3.460 | 0.887 | 0.107 | 0.146 | 0.003 | 0.036 | 0.027 | 0.035 | 0.005 | 1.193 | 1.044 | 0.7241 | 34.356 | 8206 | 38.059 | 9090 | 49.085 | [5 empty] | 0
2016-03-10 | 90.801 | 4.454 | 0.914 | 0.109 | 0.159 | 0.002 | 0.043 | 0.033 | 0.053 | 0.005 | 1.557 | 1.870 | 0.7428 | 34.280 | 8188 | 37.962 | 9067 | 48.342 | [5 empty] | 0
2016-03-15 | 90.703 | 4.533 | 0.949 | 0.112 | 0.163 | 0.003 | 0.043 | 0.034 | 0.026 | 0.005 | 1.538 | 1.891 | 0.7432 | 34.291 | 8190 | 37.974 | 9070 | 48.343 | [5 empty] | 0
2016-03-22 | 90.655 | 4.548 | 0.918 | 0.109 | 0.161 | 0.002 | 0.044 | 0.035 | 0.030 | 0.005 | 1.538 | 1.955 | 0.7437 | 34.260 | 8183 | 37.940 | 9062 | 48.283 | [5 empty] | 0
2016-03-29 | 94.501 | 2.842 | 0.816 | 0.116 | 0.134 | 0.003 | 0.030 | 0.022 | 0.024 | 0.005 | 0.932 | 0.575 | 0.7122 | 34.373 | 8210 | 38.087 | 9097 | 49.529 |  |  | не вявл. | не вявл. | не вявл. | 0
0
| Начальник управління .2016р | [8 empty] | Цьома Ю.О.
| Підрозділу підприємства, якому підпорядкована ХАЛ | [8 empty] | прізвище |  |  |  | підпис |  |  |  | дата
| Хімік II кат. .2016р | [8 empty] | Горобець М. П.
| ХАЛ, де здійснювались аналізи газу | [8 empty] | прізвище |  |  |  | підпис |  |  |  | дата