## Лист1
ПАТ "УКРТРАНСГАЗ"
Філія "УМГ"ЛЬВІВТРАНСГАЗ"
Ковельський п/м Волинського ЛВУМГ
Вимірювальна хіміко-аналітична лабораторія
Свідоцтво про атестацію № 56/04-2014 дійсне до 03.12.2018 р.
ПАСПОРТ ФІЗИКО-ХІМІЧНИХ ПОКАЗНИКІВ ПРИРОДНОГО ГАЗУ
переданого Ковельським проммайданчиком Волинського ЛВУМГ та прийнятого ПАТ "Волиньгаз" по газопроводу Івацевичі-Долина ІІ, ІІІ від ГРС: Прилуцьке, Рокині, Рожище, Торчин, Любче, Голоби, Купичів, Цумань, Дерно, Ковель, Нововолинськ, Іваничі, Буцинь, Стара Вижва, Володимир-Волинський, Камінь-Каширськ, Бузаки, Облапи, Соснина, Селець, Мощена, Ружин, Велика Глуша, Ратно, Кортеліси, Устилуг, Любешів, КС-Ковель і на АГНКС-Ковель, АГНКС-Володимир-Волинський, ТзОВ "Трансгазіндастрі" за березень 2016 року
Число місяця | Компонентний склад, % мол. | [11 empty] | при 20°С; 101,325 кПа | [5 empty] | Температура точки роси вологи (Р=3.92 Мпа), ºС | Температура точки роси вуглеводнів, ºС | Маса механічних домішок, г/м³ | Масова концентрація меркаптанової сірки, г/м³ | Масова концентрація сірководню, г/м³
| метан C1 | етан C2 | пропан C3 | ізо-бутан i-C4 | н-бутан н C4 | нео-пентан нео-C5 | ізо-пентан i-C5 | н-пентан н-C5 | гексани та вищі C6+ | Кисень О2 | азот N2 | діоксид вуглецю CO2 | густина кг/м³ | теплота зоряння нижча МДж/м³ | теплота зоряння нижча кКал/м³ | Теплота згоряння вища МДж/м³ | Теплота згоряння вища кКал/м³ | число Воббе вище МДж/м³
2016-03-01 | 92.657 | 3.646 | 0.875 | 0.108 | 0.146 | 0.002 | 0.036 | 0.027 | 0.024 | 0.005 | 1.222 | 1.252 | 0.7273 | 34.305 | 8194 | 38.001 | 9076 | 49.903 | 6.1- |  |  |  |  | 0
2016-03-04 | 93.216 | 3.381 | 0.879 | 0.109 | 0.146 | 0.003 | 0.036 | 0.026 | 0.035 | 0.005 | 1.165 | 0.999 | 0.7229 | 34.356 | 8206 | 38.060 | 9090 | 49.128 | 5.6- |  |  |  |  | 0
2016-03-09 | 91.644 | 4.089 | 0.886 | 0.110 | 0.155 | 0.002 | 0.040 | 0.030 | 0.037 | 0.004 | 1.395 | 1.608 | 0.7358 | 34.283 | 8188 | 37.971 | 9069 | 48.582 | 5.5- |  |  |  |  | 0
2016-03-10 | 92.046 | 3.899 | 0.893 | 0.115 | 0.156 | 0.002 | 0.039 | 0.029 | 0.036 | 0.006 | 1.343 | 1.436 | 0.7325 | 34.312 | 8195 | 38.005 | 9077 | 48.733 | 6.0- |  |  |  |  | 0
2016-03-12 | 91.332 | 4.242 | 0.911 | 0.112 | 0.157 | 0.003 | 0.042 | 0.032 | 0.024 | 0.005 | 1.463 | 1.677 | 0.7379 | 34.281 | 8188 | 37.967 | 9068 | 48.507 | 4.5- |  |  |  |  | 0
2016-03-15 | 94.061 | 3.061 | 0.849 | 0.117 | 0.138 | 0.002 | 0.035 | 0.029 | 0.036 | 0.004 | 0.964 | 0.704 | 0.7163 | 34.425 | 8222 | 38.140 | 9110 | 49.459 | 4.2-
2016-03-16 | 90.969 | 4.423 | 0.938 | 0.111 | 0.156 | 0.004 | 0.033 | 0.024 | 0.017 | 0.005 | 1.522 | 1.798 | 0.7404 | 34.255 | 8182 | 37.937 | 9061 | 48.387 | 5.2-
2016-03-21 | 92.398 | 3.769 | 0.886 | 0.113 | 0.148 | 0.002 | 0.037 | 0.029 | 0.028 | 0.005 | 1.270 | 1.315 | 0.7294 | 34.319 | 8197 | 38.015 | 9080 | 48.850 | 4.3-
2016-03-22 | 92.225 | 3.848 | 0.884 | 0.114 | 0.150 | 0.002 | 0.038 | 0.029 | 0.036 | 0.005 | 1.288 | 1.381 | 0.7310 | 34.325 | 8198 | 38.020 | 9081 | 48.802 | 4.6-
2016-03-25 | 94.186 | 3.008 | 0.847 | 0.119 | 0.140 | 0.003 | 0.033 | 0.025 | 0.025 | 0.004 | 0.953 | 0.657 | 0.7149 | 34.413 | 8219 | 38.128 | 9107 | 49.488 | 5,3-
2016-03-29 | 94.814 | 2.716 | 0.801 | 0.118 | 0.132 | 0.001 | 0.029 | 0.021 | 0.015 | 0.004 | 0.865 | 0.484 | 0.7096 | 34.369 | 8209 | 38.085 | 9096 | 49.620 | 9.1- |  | не вивл. | не вивл. | не вивл.
0
| Начальник управління .2016р | [8 empty] | Цьома Ю.О.
| Підрозділу підприємства, якому підпорядкована ХАЛ | [8 empty] | прізвище |  |  |  | підпис |  |  |  | дата
| Хімік II кат. .2016р | [8 empty] | Горобець М. П.
| ХАЛ, де здійснювались аналізи газу | [8 empty] | прізвище |  |  |  | підпис |  |  |  | дата