## Лист1
ПАТ "УКРТРАНСГАЗ"
Філія "УМГ"ЛЬВІВТРАНСГАЗ"
Ковельський п/м Волинського ЛВУМГ
Вимірювальна хіміко-аналітична лабораторія
Свідоцтво про атестацію № 56/04-2014 дійсне до 03.12.2018 р.
ПАСПОРТ ФІЗИКО-ХІМІЧНИХ ПОКАЗНИКІВ ПРИРОДНОГО ГАЗУ
переданого Ковельським проммайданчиком Волинського ЛВУМГ та прийнятого ПАТ "Волиньгаз" від ГРС-Локачі за березень 2016 року
Число місяця | Компонентний склад, % мол. | [11 empty] | при 20°С; 101,325 кПа | [5 empty] | Температура точки роси вологи (Р=3.92 Мпа), ºС | Температура точки роси вуглеводнів, ºС | Маса механічних домішок, г/м³ | Масова концентрація меркаптанової сірки, г/м³ | Масова концентрація сірководню, г/м³
| метан C1 | етан C2 | пропан C3 | ізо-бутан i-C4 | н-бутан н C4 | нео-пентан нео-C5 | ізо-пентан i-C5 | н-пентан н-C5 | гексани та вищі C6+ | Кисень О2 | азот N2 | діоксид вуглецю CO2 | густина кг/м³ | теплота зоряння нижча МДж/м³ | теплота зоряння нижча кКал/м³ | Теплота згоряння вища МДж/м³ | Теплота згоряння вища кКал/м³ | число Воббе вище МДж/м³
2016-03-03 | 92.999 | 3.493 | 0.896 | 0.109 | 0.148 | 0.004 | 0.035 | 0.026 | 0.035 | 0.005 | 1.197 | 1.053 | 0.7246 | 34.367 | 8208 | 38.070 | 9093 | 49.084 | 4.5- |  |  |  |  | 0
2016-03-11 | 94.276 | 2.969 | 0.837 | 0.118 | 0.138 | 0.003 | 0.032 | 0.024 | 0.024 | 0.004 | 0.931 | 0.644 | 0.7142 | 34.403 | 8217 | 38.118 | 9104 | 49.501 | 4.9- |  |  |  |  | 0
2016-03-18 | 91.176 | 4.291 | 0.924 | 0.112 | 0.160 | 0.003 | 0.041 | 0.032 | 0.037 | 0.005 | 1.467 | 1.752 | 0.7397 | 34.293 | 8191 | 37.978 | 9071 | 48.463 | 4.6- |  |  |  |  | 0
2016-03-24 | 92.478 | 3.764 | 0.882 | 0.111 | 0.146 | 0.003 | 0.038 | 0.029 | 0.027 | 0.004 | 1.209 | 1.309 | 0.7289 | 34.336 | 8201 | 38.034 | 9084 | 48.891 | 4.3- |  | не виявл. | не виявл. | не виявл. | 0
0
0
| Начальник управління .2016р | [8 empty] | Цьома Ю.О.
| Підрозділу підприємства, якому підпорядкована ХАЛ | [8 empty] | прізвище |  |  |  | підпис |  |  |  | дата
| Хімік II кат. .2016р | [8 empty] | Горобець М. П.
| ХАЛ, де здійснювались аналізи газу | [8 empty] | прізвище |  |  |  | підпис |  |  |  | дата