## Лист1
ПАТ "УКРТРАНСГАЗ"
Філія УМГ "ХАРКІВТРАНСГАЗ"
Краснопільський п/м Запорізьке ЛВУМГ
Вимірювальна хіміко-аналітична лабораторія
Свідоцтво про атестацію № ПЧ 07-0/1548-2015 дійсне до 10.06.2018р.
ПАСПОРТ ФІЗИКО-ХІМІЧНИХ ПОКАЗНИКІВ ПРИРОДНОГО ГАЗУ
переданого УМГ "Харківтрансгаз" Запорізьким ЛВУМГ та прийнятого ПАТ "Дніпрогаз", ПАТ "Дніпропетровськгаз" по ГРС 9а, ГРС Казначеєвка,ГРС Губініха,ГРС Видвиженець
з газопроводу Перещепино - Дніпропетровськ (точка відбору - ГРС- "9а " м. Дніпропетровськ) за період з 01.03.2016 по 31.03.2016 р.
Число місяця | Компонентний склад, % мол. | [11 empty] | при 20°С; 101,325 кПа | [5 empty] | Температура точки роси вологи (Р=3.92 Мпа), ºС | Температура точки роси вуглеводнів, ºС | Маса механічних домішок, г/м³ | Масова концентрація меркаптанової сірки, г/м³ | Масова концентрація сірководню, г/м³
| метан C1 | етан C2 | пропан C3 | ізо-бутан i-C4 | н-бутан н C4 | нео-пентан нео-C5 | ізо-пентан i-C5 | н-пентан н-C5 | гексани та вищі C6+ | Кисень О2 | азот N2 | діоксид вуглецю CO2 | густина кг/м³ | теплота згоряння нижча МДж/м³ | теплота згоряння нижча кКал/м³ | Теплота згоряння вища МДж/м³ | Теплота згоряння вища кКал/м³ | число Воббе вище МДж/м³
1 | 88.6635 | 5.3547 | 2.4669 | 0.3072 | 0.5869 | 0.0038 | 0.1672 | 0.1232 | 0.2117 | 0.0065 | 1.6156 | 0.4929 | 0.7713 | 36.68 | 8761 | 40.5683 | 9690 | 50.6941 | -1 | -0.4 | відсутні |  |  | 100.0001
2 | [23 empty] | 0
3 | 88.7267 | 5.3471 | 2.4877 | 0.3092 | 0.5905 | 0.0033 | 0.1632 | 0.1235 | 0.2111 | 0.0066 | 1.5574 | 0.4736 | 0.771 | 36.7143 | 8769 | 40.6059 | 9699 | 50.752 | [5 empty] | 99.9999
4 | [23 empty] | 0
5 | [23 empty] | 0
6 | [23 empty] | 0
7 | [23 empty] | 0
8 | [23 empty] | 0
9 | [23 empty] | 0
10 | 88.7692 | 5.3209 | 2.4853 | 0.3041 | 0.5838 | 0.0021 | 0.1267 | 0.1138 | 0.1972 | 0.0078 | 1.6058 | 0.4832 | 0.7695 | 36.6102 | 8744.196 | 40.4936 | 9671.7302 | 50.6627 | -0.7 | -0.4 |  |  |  | 99.9999
11 | 88.7485 | 5.3548 | 2.5132 | 0.316 | 0.6 | 0.0018 | 0.1234 | 0.113 | 0.2088 | 0.0072 | 1.5145 | 0.4988 | 0.7704 | 36.6916 | 8763.6381 | 40.5817 | 9692.7725 | 50.7405 |  |  |  | 0.0006 | 0.0001 | 100
12 | [23 empty] | 0
13 | [23 empty] | 0
14 | [23 empty] | 0
15 | 88.658 | 5.3496 | 2.4955 | 0.3108 | 0.5882 | 0.0022 | 0.1303 | 0.1234 | 0.2158 | 0.0077 | 1.6407 | 0.4777 | 0.7709 | 36.6597 | 8756.0189 | 40.5461 | 9684.2696 | 50.6806 |  |  | відсутні |  |  | 99.9999
16 | 88.6334 | 5.3677 | 2.5291 | 0.3152 | 0.5929 | 0.0018 | 0.1504 | 0.1284 | 0.2413 | 0.0064 | 1.5583 | 0.4752 | 0.7725 | 36.7763 | 8783.8683 | 40.6723 | 9714.412 | 50.7875 | -1.5 | -2.6 |  |  |  | 100.0001
17 | [23 empty] | 0
18 | [23 empty] | 0
19 | [23 empty] | 0
20 | [23 empty] | 0
21 | [23 empty] | 0
22 | 88.7363 | 5.3613 | 2.4686 | 0.3092 | 0.5798 | 0.0016 | 0.1455 | 0.1243 | 0.2203 | 0.008 | 1.5496 | 0.4953 | 0.7707 | 36.69 | 8763.2559 | 40.58 | 9692.3665 | 50.7246 | [5 empty] | 99.9998
23 | [23 empty] | 0
24 | 88.7813 | 5.3014 | 2.4285 | 0.3074 | 0.5759 | 0.0026 | 0.1388 | 0.1247 | 0.2091 | 0.0082 | 1.6395 | 0.4824 | 0.7697 | 36.6 | 8741.7598 | 40.48 | 9668.4819 | 50.64 | -1.2 | -3.1 |  |  |  | 99.9998
25 | [23 empty] | 0
26 | [23 empty] | 0
27 | [23 empty] | 0
28 | [23 empty] | 0
29 | 88.4827 | 5.4605 | 2.5489 | 0.3153 | 0.5866 | 0.0023 | 0.1482 | 0.128 | 0.2315 | 0.0092 | 1.6242 | 0.4626 | 0.773 | 36.7726 | 8783 | 40.6675 | 9713 | 50.7641 | [5 empty] | 100
30 | 88.6949 | 5.3146 | 2.4707 | 0.3139 | 0.5948 | 0.0026 | 0.1628 | 0.1345 | 0.2034 | 0.0069 | 1.6052 | 0.4958 | 0.7713 | 36.6806 | 8761 | 40.5688 | 9690 | 50.6968 | -0.2 | -2.8 |  |  |  | 100.0001
31 | [21 empty] | 0.0005 | 0.0001 | 0
| Заступник начальника .2016р | [7 empty] | О.Б. Дереновський
| Підрозділу підприємства, якому підпорядкована ХАЛ | [8 empty] | прізвище |  | підпис | [5 empty] | дата
| В.о.завідувача лабораторії | [7 empty] | Ю.В.Огородник
| ХАЛ, де здійснювались аналізи газу | [8 empty] | прізвище |  | підпис | [5 empty] | дата

## Отчет о совместимости
Отчет о совместимости для Пролетарка червень закачка 2012.xls
Дата отчета: 13.06.2012 15:12
Некоторые свойства данной книги не поддерживаются более ранними версиями Excel. Открытие книги в более ранней версии Excel или ее сохранение в формате более ранней версии приведет к потере или ограничению функциональности этих свойств.
Несущественная потеря точности | Число экземпляров | Версия
Некоторые ячейки или стили в этой книге содержат форматирование, не поддерживаемое выбранным форматом файла. Эти форматы будут преобразованы в наиболее близкий из имеющихся форматов. | 14 | Excel 97-2003