## Лист1
ПАТ "УКРТРАНСГАЗ"
Філія УМГ "ХАРКІВТРАНСГАЗ"
Краснопільський п/м Запорізьке ЛВУМГ
Вимірювальна хіміко-аналітична лабораторія
Свідоцтво про атестацію № ПЧ 07-0/1548-2015 дійсне до 10.06.2018р.
ПАСПОРТ ФІЗИКО-ХІМІЧНИХ ПОКАЗНИКІВ ПРИРОДНОГО ГАЗУ
переданого УМГ "Харківтрансгаз" Запорізьким ЛВУМГ та прийнятого ПАТ "Дніпрогаз", ПАТ " Дніпропетровськгаз" по ГРС За Мир, 7, Аеропорт, Приднепровька, Красноармійська, Новомосковськ-1, Синельникове, Варварівка, Енгельса, Славгород,Катеринівка, Васильківка, Романки, Просяна, Покровка, Любимівка, Солоне, Томаківка, Володимирівка, Павлоград, Булахівка, Тернівка, Призове, Вербки, Петропавлівка, Водолаське, Межева, КС Краснопілля, КС Павлоград та обьєктам Криворізького ЛВУМГ *
з газопроводу ШДО- ШДКРИ (точка відбору - ГРС- п/ф "За Мир"/ГРС-7 м. Дніпропетровськ) за період з 01.03.2016 по 31.03.2016 р.
Число місяця | Компонентний склад, % мол. | [11 empty] | при 20°С; 101,325 кПа | [5 empty] | Температура точки роси вологи (Р=3.92 Мпа), ºС | Температура точки роси вуглеводнів, ºС | Маса механічних домішок, г/м³ | Масова концентрація меркаптанової сірки, г/м³ | Масова концентрація сірководню, г/м³
| метан C1 | етан C2 | пропан C3 | ізо-бутан i-C4 | н-бутан н C4 | нео-пентан нео-C5 | ізо-пентан i-C5 | н-пентан н-C5 | гексани та вищі C6+ | Кисень О2 | азот N2 | діоксид вуглецю CO2 | густина кг/м³ | теплота згоряння нижча МДж/м³ | теплота згоряння нижча кКал/м³ | Теплота згоряння вища МДж/м³ | Теплота згоряння вища кКал/м³ | число Воббе вище МДж/м³
1 | 95.0071 | 2.7145 | 0.829 | 0.121 | 0.1396 | 0.0038 | 0.0402 | 0.0301 | 0.0553 | 0.0073 | 0.8393 | 0.2129 | 0.7085 | 34.5679 | 8256.4011 | 38.3187 | 9152.2643 | 49.96 | -16.5 | -1.8 |  |  |  | 100.0001
2 | 94.998 | 2.7222 | 0.8351 | 0.1216 | 0.1406 | 0.0028 | 0.048 | 0.0305 | 0.055 | 0.0071 | 0.8268 | 0.2122 | 0.7088 | 34.5859 | 8260.7003 | 38.3382 | 9156.9218 | 49.9779 | -17.4 | -2.1 |  |  |  | 99.9999
3 | 94.9988 | 2.7199 | 0.8325 | 0.1209 | 0.1407 | 0.0029 | 0.0416 | 0.0318 | 0.0531 | 0.0072 | 0.844 | 0.2068 | 0.7085 | 34.5717 | 8257.3087 | 38.3228 | 9153.2435 | 49.9653 | -16.8 | -1.8 | відсутні |  |  | 100.0002
4 | 94.9804 | 2.736 | 0.831 | 0.1226 | 0.1408 | 0.0018 | 0.0366 | 0.0269 | 0.0497 | 0.0094 | 0.8571 | 0.2077 | 0.7084 | 34.5554 | 8253.4155 | 38.3051 | 9149.016 | 49.9478 | -17.1 | -2.7 |  |  |  | 100 | ОК
5 | [23 empty] | 0
6 | [23 empty] | 0
7 | [23 empty] | 0
8 | [23 empty] | 0
9 | 94.4936 | 2.9531 | 0.8806 | 0.127 | 0.1516 | 0.0023 | 0.0405 | 0.0288 | 0.0451 | 0.0101 | 1.0547 | 0.2126 | 0.7116 | 34.5825 | 8259.8882 | 38.3315 | 9155.3215 | 49.8702 | -15.6 | -3.3 |  |  |  | 100
10 | 94.5891 | 2.9088 | 0.8589 | 0.123 | 0.1495 | 0.0023 | 0.031 | 0.0275 | 0.0515 | 0.009 | 1.0387 | 0.2107 | 0.7108 | 34.5583 | 8254.1081 | 38.3059 | 9149.207 | 49.8648 | -16 | -2.9 |  |  |  | 100
11 | 94.7787 | 2.8154 | 0.8298 | 0.1191 | 0.1433 | 0.0016 | 0.0336 | 0.0307 | 0.0556 | 0.0087 | 0.9773 | 0.2062 | 0.7096 | 34.5436 | 8250.5971 | 38.2909 | 9145.6243 | 49.887 | -15.3 | -3.1 |  |  |  | 100
12 | 94.6626 | 2.8844 | 0.8537 | 0.1236 | 0.1476 | 0.0021 | 0.0356 | 0.0338 | 0.0587 | 0.0085 | 0.9831 | 0.2063 | 0.7107 | 34.5889 | 8261.4168 | 38.3394 | 9157.2084 | 49.9118 | -15 | -5.9 |  |  |  | 100
13 | [16 empty] | 0 | [6 empty] | 0
14 | 94.8697 | 2.822 | 0.8342 | 0.1204 | 0.1423 | 0.0015 | 0.0271 | 0.0217 | 0.0484 | 0.0087 | 0.8978 | 0.2062 | 0.7087 | 34.5491 | 8251.9108 | 38.2978 | 9147.2724 | 49.9269 | -16 | -8 |  |  |  | 100
15 | 94.7479 | 2.8449 | 0.8418 | 0.1193 | 0.1422 | 0.0014 | 0.0342 | 0.032 | 0.065 | 0.0089 | 0.9456 | 0.2168 | 0.7102 | 34.58 | 8259.2911 | 38.328 | 9154.4855 | 49.9148 | -14.6 | -7.7 |  |  |  | 100 | ОК
16 | 94.7664 | 2.8485 | 0.8394 | 0.1207 | 0.1428 | 0.0018 | 0.0374 | 0.035 | 0.0553 | 0.0083 | 0.932 | 0.2123 | 0.7099 | 34.5796 | 8259.1956 | 38.3301 | 9154.9871 | 49.9255 | -13.2 | -6.5 |  |  |  | 99.9999
17 | 94.7439 | 2.8666 | 0.8412 | 0.1213 | 0.141 | 0.0016 | 0.0303 | 0.0295 | 0.0553 | 0.0089 | 0.9406 | 0.2198 | 0.7099 | 34.5656 | 8255.8517 | 38.3148 | 9151.3328 | 49.9077 | -13.6 | -6.7 | відсутні |  |  | 100 | ОК
18 | 94.8026 | 2.8266 | 0.8444 | 0.1222 | 0.1425 | 0.0019 | 0.0348 | 0.0312 | 0.0447 | 0.009 | 0.9241 | 0.2159 | 0.7094 | 34.5584 | 8254.132 | 38.3073 | 9149.5414 | 49.9135 | -12.8 | -6.3 |  |  |  | 99.9999
19 | [23 empty] | 0
20 | [23 empty] | 0
21 | 94.6627 | 2.9111 | 0.8781 | 0.1271 | 0.1478 | 0.0014 | 0.0378 | 0.0306 | 0.0444 | 0.0101 | 0.9338 | 0.2149 | 0.7106 | 34.6043 | 8265.0951 | 38.3564 | 9161.2687 | 49.9369 | -16 | -7.4 |  |  |  | 99.9998
22 | 94.8988 | 2.7711 | 0.8373 | 0.1225 | 0.1419 | 0.002 | 0.0381 | 0.0325 | 0.0482 | 0.0086 | 0.887 | 0.2121 | 0.709 | 34.5631 | 8255.2546 | 38.3129 | 9150.879 | 49.9361 | -16.5 | -7.9 |  | 0.0006 | 0.0001 | 100.0001
23 | 94.1941 | 3.0223 | 0.8466 | 0.1149 | 0.1394 | 0.0016 | 0.0332 | 0.0291 | 0.0466 | 0.0094 | 1.3385 | 0.2243 | 0.7126 | 34.4593 | 8230.4624 | 38.1957 | 9122.8862 | 49.6592 | -15.5 | -7.2 |  |  |  | 100
24 | 93.6718 | 3.0999 | 0.8097 | 0.1043 | 0.1354 | 0.002 | 0.0308 | 0.0294 | 0.0576 | 0.0094 | 1.843 | 0.2066 | 0.7149 | 34.3 | 8192.4143 | 38.0171 | 9080.2283 | 49.3456 | -15.7 | -7.4 |  |  |  | 99.9999
25 | 93.539 | 3.1166 | 0.7961 | 0.1013 | 0.1315 | 0.0017 | 0.0374 | 0.0294 | 0.064 | 0.0096 | 1.9679 | 0.2055 | 0.7157 | 34.2636 | 8183.7203 | 37.9781 | 9070.9133 | 49.2688 | -14.1 | -6.7 |  |  |  | 100 | ОК
26 | [23 empty] | 0
27 | [23 empty] | 0
28 | 93.6799 | 3.1265 | 0.8349 | 0.1104 | 0.1399 | 0.0016 | 0.0349 | 0.0316 | 0.0714 | 0.0091 | 1.7476 | 0.2122 | 0.7157 | 34.3808 | 8211.713 | 38.1064 | 9101.5573 | 49.435 | -13.9 | -6.5 |  |  |  | 100 | ОК
29 | 93.8548 | 3.071 | 0.8237 | 0.1102 | 0.1385 | 0.0016 | 0.0346 | 0.0258 | 0.068 | 0.0096 | 1.653 | 0.2091 | 0.7144 | 34.38 | 8211.5219 | 38.11 | 9102.4171 | 49.4796 | -13.6 | -6.4 |  | 0.0011 | 0.0002 | 99.9999
30 | 93.9121 | 3.0388 | 0.8245 | 0.1127 | 0.1417 | 0.002 | 0.0345 | 0.0323 | 0.057 | 0.0097 | 1.632 | 0.2028 | 0.714 | 34.3793 | 8211.3547 | 38.1064 | 9101.5573 | 49.4921 | -10.7 | -4.8 |  |  |  | 100.0001
31 | 94.9939 | 2.6983 | 0.7919 | 0.1197 | 0.1345 | 0.0019 | 0.0368 | 0.0331 | 0.0555 | 0.0091 | 0.9389 | 0.1865 | 0.708 | 34.512 | 8243.0496 | 38.2579 | 9137.7424 | 49.8989 | -9.9 | -4.5 |  |  |  | 100.0001
| Заступник начальника .2016р | [7 empty] | О.Б. Дереновський
| Підрозділу підприємства, якому підпорядкована ХАЛ | [8 empty] | прізвище |  | підпис | [5 empty] | дата
| В.о.завідувача лабораторії | [7 empty] | Ю.В.Огородник
| ХАЛ, де здійснювались аналізи газу | [8 empty] | прізвище |  | підпис | [5 empty] | дата

## Лист2
* - об`єкти Криворізького ЛВУМГ : ГРС Верхньодніпровськ, ГРС Вишневе, ГРС Липове, ГРС Новозалісся, ГРС Сурсько- Михайлівка,
ГРС Верхівцеве, ГРС Вільногірск, ГРС Дніпродзержинськ 1,2,3, ГРС Дружба, ГРС Семенівка.

## Отчет о совместимости
Отчет о совместимости для Пролетарка червень закачка 2012.xls
Дата отчета: 13.06.2012 15:12
Некоторые свойства данной книги не поддерживаются более ранними версиями Excel. Открытие книги в более ранней версии Excel или ее сохранение в формате более ранней версии приведет к потере или ограничению функциональности этих свойств.
Несущественная потеря точности | Число экземпляров | Версия
Некоторые ячейки или стили в этой книге содержат форматирование, не поддерживаемое выбранным форматом файла. Эти форматы будут преобразованы в наиболее близкий из имеющихся форматов. | 14 | Excel 97-2003