## Лист1
ПАТ "УКРТРАНСГАЗ"
Філія "УМГ"ХАРКІВТРАНСГАЗ"
Криворізького ЛВУМГ
Вимірювальна хіміко-аналітична лабораторія
Свідоцтво про атестацію № ПЄ0048/2013 дійсне до 16.05.2018 р.
ПАСПОРТ ФІЗИКО-ХІМІЧНИХ ПОКАЗНИКІВ ПРИРОДНОГО ГАЗУ
переданого УМГ "ХАРКІВТРАНСГАЗ" Криворізьким ЛВУМГ по ГРС1м.Кривий Ріг,ГРС 1Ам.Кривий Ріг, ГРС 2 м.Кривий Ріг,ГРС с.Широке( Мічуріна) , ГРС с.Червоноармійське, ГРС с.Сергіївка, ГРС смт. Софіївка, ГРС с. Гуляй поле, ГРС с.Лозоватка(Преображенка ), ГРС с. Олександрівка, ГРС м. Зеленодольськ , ГРС с.Червона Зірка( Апостолово2), ГРС м. Апостолове, ГРС с. Дмитрівка, ГРС с. Кірове , ГРС с. Лошкарівка, ГРС м.Нікополь, ГРС с. Олександропіль, ГРС м.Марганець, ГРС м. Орджонікідзе , ГРСс.Південне(Нікополь 2), ГРС с. Новоюлівка, ГРС с.Кам'яне поле та прийнятого ПАТ Криворіжгаз, ПАТ Дніпропетровськгаз Дніпропетровська обл, ВАТ Кіровоградгаз Кіровоградська обл,
по магістральному газопроводу ШДО за період з 01.03.2016 по 31.03.2016 р.
Число місяця | Компонентний склад, % мол. | [11 empty] | при 20°С; 101,325 кПа | [5 empty] | Температура точки роси вологи (Р=3.92 Мпа), ºС | Температура точки роси вуглеводнів, ºС | Маса механічних домішок, мг/м³ | Масова концентрація меркаптанової сірки, мг/м³ | Масова концентрація сірководню, мг/м³
| метан C1 | етан C2 | пропан C3 | ізо-бутан i-C4 | н-бутан н C4 | нео-пентан нео-C5 | ізо-пентан i-C5 | н-пентан н-C5 | гексани та вищі C6+ | Кисень О2 | азот N2 | діоксид вуглецю CO2 | густина кг/м³ | теплота зоряння нижча МДж/м³ | теплота зоряння нижча кКал/м³ | Теплота згоряння вища МДж/м³ | Теплота згоряння вища кКал/м³ | число Воббе вище МДж/м³
1 | 95.087 | 2.701 | 0.816 | 0.118 | 0.138 | 0.004 | 0.028 | 0.021 | 0.027 |  | 0.841 | 0.219 | 0.707 | 34.495 | 8239 | 38.242 | 9133.9448 | 49.5 | * | * | не виявл. |  |  | 100 | ОК | 49.4984 | 11822.5
2 | 95.017 | 2.741 | 0.831 | 0.121 | 0.14 | 0.004 | 0.03 | 0.022 | 0.026 |  | 0.84 | 0.228 | 0.708 | 34.52 | 8244 | 38.264 | 9139.1994 | 49.924 | * | * |  |  |  | 100 | ОК | 0
3 | 95.045 | 2.731 | 0.828 | 0.118 | 0.138 | 0.004 | 0.031 | 0.022 | 0.026 |  | 0.842 | 0.215 | 0.707 | 34.51 | 8244 | 38.262 | 9138.7217 | 49.931 | * | * |  |  |  | 100 | ОК | 0
4 | 95.062 | 2.727 | 0.828 | 0.117 | 0.138 | 0.005 | 0.03 | 0.022 | 0.027 |  | 0.834 | 0.209 | 0.707 | 34.516 | 8244 | 38.265 | 9139.4382 | 49.94 | * | * |  |  |  | 99.999 |  | 49.9402 | 11928
5 | 94.997 | 2.752 | 0.835 | 0.117 | 0.14 | 0.005 | 0.031 | 0.022 | 0.029 |  | 0.861 | 0.211 | 0.708 | 34.5244 | 8246 | 38.271 | 9140.8713 | 49.93 | * | * |  |  |  | 100 | ОК | 49.9297 | 11925.5
6 | 94.945 | 2.765 | 0.83 | 0.117 | 0.141 | 0.005 | 0.031 | 0.022 | 0.029 |  | 0.902 | 0.213 | 0.708 | 34.5118 | 8243 | 38.257 | 9137.5275 | 49.9 | [5 empty] | 100 |  | 49.9025 | 11919
7 | 94.79 | 2.828 | 0.852 | 0.119 | 0.145 | 0.005 | 0.032 | 0.022 | 0.028 |  | 0.961 | 0.217 | 0.709 | 34.5202 | 8245 | 38.268 | 9140.1548 | 49.88 | [5 empty] | 99.999 |  | 49.8786 | 11913.3
8 | 94.804 | 2.832 | 0.855 | 0.12 | 0.145 | 0.005 | 0.032 | 0.022 | 0.029 |  | 0.942 | 0.214 | 0.709 | 34.5327 | 8248 | 38.281 | 9143.2598 | 49.9 | * | * |  |  |  | 100 |  | 0
9 | 94.76 | 2.854 | 0.86 | 0.119 | 0.147 | 0.004 | 0.031 | 0.023 | 0.03 |  | 0.956 | 0.216 | 0.709 | 34.5369 | 8249 | 38.287 | 9144.6928 | 49.89 | * | * |  | 0.0005 | 0 | 100 |  | 49.8941 | 11917
10 | 94.651 | 2.892 | 0.861 | 0.12 | 0.146 | 0.007 | 0.03 | 0.022 | 0.028 |  | 1.021 | 0.222 | 0.71 | 34.523 | 8245.6769 | 38.269 | 9140.3936 | 49.85 | * | * |  |  |  | 100 |  | 0
11 | 94.6268 | 2.9183 | 0.8618 | 0.1196 | 0.1427 | 0.0041 | 0.033 | 0.0263 | 0.004 |  | 1.0376 | 0.2189 | 0.7113 | 34.49 | 8237.795 | 38.22 | 9128.6902 | 49.73 | * | * |  |  |  | 99.9931 |  | 0
12 | 94.842 | 2.812 | 0.833 | 0.118 | 0.138 | 0.004 | 0.03 | 0.022 | 0.027 |  | 0.958 | 0.216 | 0.708 | 34.5 | 8240.1834 | 38.243 | 9134.1836 | 49.87 | * | * |  |  |  | 100 |  | 0
13 | 94.852 | 2.812 | 0.838 | 0.117 | 0.141 | 0.005 | 0.03 | 0.022 | 0.028 |  | 0.935 | 0.22 | 0.708 | 34.51 | 8242.5719 | 38.255 | 9137.0498 | 49.88 | [5 empty] | 100 |  | 0
14 | 94.943 | 2.786 | 0.828 | 0.115 | 0.137 | 0.004 | 0.03 | 0.022 | 0.028 |  | 0.89 | 0.217 | 0.708 | 34.51 | 8242.5719 | 38.269 | 9140.3936 | 49.9 | * | * |  | 0.0006 | 0 | 100 |  | 0
15 | 94.788 | 2.857 | 0.842 | 0.116 | 0.14 | 0.005 | 0.03 | 0.024 | 0.028 |  | 0.939 | 0.231 | 0.709 | 34.52 | 8244.9604 | 38.27 | 9140.6325 | 49.88 | * | * |  |  |  | 100 | ОК | 0
16 | 94.871 | 2.812 | 0.826 | 0.114 | 0.14 | 0.004 | 0.03 | 0.021 | 0.028 |  | 0.928 | 0.226 | 0.708 | 34.5 | 8240.1834 | 38.25 | 9135.8555 | 49.88 | * | * |  |  |  | 100 | ОК | 0
17 | 94.868 | 2.82 | 0.836 | 0.117 | 0.138 | 0.003 | 0.031 | 0.021 | 0.027 |  | 0.916 | 0.223 | 0.708 | 34.51 | 8242.5719 | 38.26 | 9138.244 | 49.89 | * | * |  |  |  | 100 | ОК | 0
18 | 94.837 | 2.834 | 0.844 | 0.119 | 0.138 | 0.004 | 0.029 | 0.021 | 0.027 |  | 0.918 | 0.229 | 0.709 | 34.52 | 8244.9604 | 38.27 | 9140.6325 | 49.89 | * | * |  |  |  | 100 |  | 0
19 | 94.81 | 2.855 | 0.857 | 0.12 | 0.141 | 0.004 | 0.029 | 0.023 | 0.027 |  | 0.907 | 0.227 | 0.709 | 34.54 | 8249.7373 | 38.29 | 9145.4094 | 49.91 | [5 empty] | 100 |  | 0
20 | 94.859 | 2.843 | 0.854 | 0.121 | 0.142 | 0.004 | 0.031 | 0.021 | 0.028 |  | 0.875 | 0.222 | 0.709 | 34.55 | 8252.1257 | 38.3 | 9147.7978 | 49.93 | [5 empty] | 100 |  | 0
21 | 94.9038 | 2.8007 | 0.8519 | 0.1203 | 0.1389 | 0.0043 | 0.0288 | 0.0212 | 0.019 | 0.0048 | 0.8935 | 0.2127 | 0.7098 | 34.52 | 8244.9604 | 38.2442 | 9134.4702 | 49.82 | * | * |  | 0.0006 | 0 | 99.9999 |  | 0
22 | 94.8718 | 2.83 | 0.8499 | 0.1163 | 0.1372 | 0.0034 | 0.0266 | 0.0223 | 0.014 | 0.005 | 0.9277 | 0.1958 | 0.7095 | 34.5 | 8240.1834 | 38.23 | 9131.0786 | 49.81 | * | * |  |  |  | 100 |  | 0
23 | 94.9093 | 2.7896 | 0.8427 | 0.1189 | 0.137 | 0.0036 | 0.0296 | 0.023 | 0.0096 | 0.0055 | 0.9125 | 0.2187 | 0.7095 | 34.49 | 8237.795 | 38.21 | 9126.3017 | 49.79 | -14.6 | -5.9 |  |  |  | 100 |  | 0
24 | 94.117 | 3.0424 | 0.835 | 0.1083 | 0.1343 | 0.004 | 0.0291 | 0.0222 | 0.0211 | 0.0061 | 1.4519 | 0.2286 | 0.7139 | 34.37 | 8209.1335 | 38.08 | 9095.2517 | 49.46 | [5 empty] | 100 | ОК | 0
25 | 93.7034 | 3.1097 | 0.8154 | 0.1006 | 0.1312 | 0.0041 | 0.0283 | 0.022 | 0.0221 | 0.0068 | 1.8434 | 0.213 | 0.7155 | 34.24 | 8178.0835 | 37.94 | 9061.8133 | 49.22 | [5 empty] | 100 | ОК | 0
26 | [23 empty] | 0 |  | 0
27 | [23 empty] | 0 |  | 0
28 | 93.6374 | 3.1117 | 0.8164 | 0.1023 | 0.1328 | 0.0038 | 0.0283 | 0.0224 | 0.0165 | 0.0056 | 1.9142 | 0.2086 | 0.7157 | 34.22 | 8173.3066 | 37.91 | 9054.6479 | 49.18 | [5 empty] | 100 |  | 0
29 | 93.7286 | 3.108 | 0.8281 | 0.1059 | 0.135 | 0.0037 | 0.0298 | 0.0236 | 0.0323 | 0.0057 | 1.7822 | 0.217 | 0.7159 | 34.29 | 8190.0258 | 37.99 | 9073.7556 | 49.28 | -15.5 | -8.5 | не виявл. | 0.0007 | 0 | 99.9999 |  | 0
30 | 93.9418 | 3.052 | 0.8203 | 0.1056 | 0.1343 | 0.0036 | 0.0292 | 0.0229 | 0.0214 | 0.0065 | 1.6477 | 0.2148 | 0.7144 | 34.3 | 8192.4143 | 38 | 9076.1441 | 49.34 | -16 | -9.2 |  |  |  | 100.0001 |  | 0
31 | 94.0592 | 3.01 | 0.8223 | 0.109 | 0.1384 | 0.0043 | 0.0313 | 0.245 | 0.0198 | 0.0064 | 1.566 | 0.2088 | 0.7139 | 34.33 | 8199.5796 | 38.03 | 9083.3094 | 49.4 | -16.5 | -9 |  |  |  | 100.2205 |  | 0
*- прибор в ремонті
| Начальник Криворізького ЛВУМГ Р.В.Матвієнко | [15 empty] | 01.04.2016 р.
| Підрозділу підприємства, якому підпорядкована ВХАЛ | [9 empty] | прізвище |  |  | підпис |  |  |  | дата
| Завідувач ВХАЛ О.Г.Степанова | [15 empty] | 01.04.2016 р.
| ВХАЛ, де здійснювались аналізи газу | [9 empty] | прізвище |  |  | підпис |  |  |  | дата

## Отчет о совместимости
Отчет о совместимости для Пролетарка червень закачка 2012.xls
Дата отчета: 13.06.2012 15:12
Некоторые свойства данной книги не поддерживаются более ранними версиями Excel. Открытие книги в более ранней версии Excel или ее сохранение в формате более ранней версии приведет к потере или ограничению функциональности этих свойств.
Несущественная потеря точности | Число экземпляров | Версия
Некоторые ячейки или стили в этой книге содержат форматирование, не поддерживаемое выбранным форматом файла. Эти форматы будут преобразованы в наиболее близкий из имеющихся форматов. | 14 | Excel 97-2003