## Лист1
ПАТ "УКРТРАНСГАЗ"
Філія УМГ "ХАРКІВТРАНСГАЗ"
Криворізьке ЛВУМГ
Вимірювальна хіміко-аналітична лабораторія
Свідоцтво про атестацію № ПЄ0048/13 дійсне до 16.05.2018р.
ПАСПОРТ ФІЗИКО-ХІМІЧНИХ ПОКАЗНИКІВ ПРИРОДНОГО ГАЗУ
переданого УМГ "ХАРКІВТРАНСГАЗ" Криворізьким ЛВУМГ по ГРС 3 м.Кривий Ріг,ГРС с.Південе, ГРС с. Савро, ГРС м.Жовті Води , ГРС м.П'ятихатки та прийнятого ПАТ Криворіжгаз, ПАТ Дніпропетровськгаз Дніпропетровська обл, ВАТ Кіровоградгаз Кіровоградська обл,
по магістральному газопрову ЄККР за період з 01.03.2016 по 31.03.2016 р.
Число місяця | Компонентний склад, % мол. | [11 empty] | при 20°С; 101,325 кПа | [5 empty] | Температура точки роси вологи (Р=3.92 Мпа), ºС | Температура точки роси вуглеводнів, ºС | Маса механічних домішок, г/м³ | Масова концентрація меркаптанової сірки, г/м³ | Масова концентрація сірководню, г/м³
| метан C1 | етан C2 | пропан C3 | ізо-бутан i-C4 | н-бутан н C4 | нео-пентан нео-C5 | ізо-пентан i-C5 | н-пентан н-C5 | гексани та вищі C6+ | Кисень О2 | азот N2 | діоксид вуглецю CO2 | густина кг/м³ | теплота згоряння нижча МДж/м³ | теплота згоряння нижча кКал/м³ | Теплота згоряння вища МДж/м³ | Теплота згоряння вища кКал/м³ | число Воббе вище МДж/м³
1 | [23 empty] | 0
2 | 95.7028 | 2.4089 | 0.7679 | 0.1206 | 0.1183 | 0.0038 | 0.0223 | 0.0157 | 0.002 | 0.0057 | 0.6679 | 0.1642 | 0.7032 | 34.4092 | 8218.4962 | 38.1343 | 9108.2211 | 49.9064 | * | * | не виявл. |  |  | 100.0001
3 | 95.6936 | 2.4166 | 0.769 | 0.1206 | 0.1183 | 0.0038 | 0.022 | 0.0153 | 0.0028 | 0.0065 | 0.667 | 0.1644 | 0.7033 | 34.4122 | 8219.2128 | 38.1376 | 9109.0093 | 49.9081 | * | * |  |  |  | 99.9999
4 | [23 empty] | 0
5 | [23 empty] | 0
6 | [23 empty] | 0
7 | [23 empty] | 0
8 | [23 empty] | 0
9 | 94.7976 | 2.7969 | 0.8462 | 0.1189 | 0.1413 | 0.0034 | 0.0304 | 0.0238 | 0.0203 | 0.0052 | 0.9985 | 0.2175 | 0.7104 | 34.48 | 8235.4065 | 38.2052 | 9125.1552 | 49.75 | * | * |  | 0.0005 | 0 | 100
10 | 94.8377 | 2.8029 | 0.8566 | 0.1226 | 0.1428 | 0.0035 | 0.0303 | 0.0231 | 0.0146 | 0.0062 | 0.944 | 0.2156 | 0.7102 | 34.5015 | 8240.5417 | 38.2289 | 9130.8159 | 49.7845 | * | * |  |  |  | 99.9999
11 | [23 empty] | 0
12 | [23 empty] | 0
13 | [23 empty] | 0
14 | 94.7838 | 2.8293 | 0.8575 | 0.1224 | 0.1443 | 0.0036 | 0.0311 | 0.024 | 0.0238 | 0.0059 | 0.9605 | 0.2138 | 0.7107 | 34.52 | 8244.9604 | 38.25 | 9135.8555 | 49.79 | * | * |  | 0.0003 | 0 | 100
15 | [18 empty] | * | * |  |  |  | 0
16 | 95.3701 | 2.6438 | 0.8581 | 0.1366 | 0.1327 | 0.0045 | 0.0254 | 0.0178 | 0.0088 | 0.0052 | 0.6203 | 0.1766 | 0.7066 | 34.57 | 8256.9026 | 38.31 | 9150.1863 | 50.01 | * | * |  |  |  | 99.9999
17 | 95.4195 | 2.6361 | 0.8466 | 0.1312 | 0.1275 | 0.0037 | 0.0236 | 0.0164 | 0.0036 | 0.0054 | 0.91 | 0.1764 | 0.7059 | 34.54 | 8249.7373 | 38.28 | 9143.0209 | 50 | * | * |  |  |  | 100.3
18 | [23 empty] | 0
19 | [23 empty] | 0
20 | [23 empty] | 0
21 | 95.3733 | 2.6423 | 0.8598 | 0.1381 | 0.1346 | 0.0043 | 0.0249 | 0.017 | 0.0063 | 0.0049 | 0.6137 | 0.1808 | 0.7066 | 34.57 | 8256.9026 | 38.3044 | 9148.8488 | 50.01 | * | * |  | 0.0003 | 0 | 100
22 | [23 empty] | 0
23 | 95.3846 | 2.6392 | 0.8543 | 0.1364 | 0.1329 | 0.0041 | 0.0255 | 0.018 | 0.0063 | 0.0053 | 0.6165 | 0.1769 | 0.7064 | 34.56 | 8254.5142 | 38.3 | 9147.7978 | 50.01 | -18.2 | -14.8 |  |  |  | 100
24 | 95.3244 | 2.6926 | 0.8689 | 0.1388 | 0.1349 | 0.004 | 0.0256 | 0.0174 | 0.0062 | 0.0053 | 0.6045 | 0.1774 | 0.7069 | 34.59 | 8261.6796 | 38.33 | 9154.9632 | 50.03 | [5 empty] | 100 | ОК
25 | [23 empty] | 0
26 | [23 empty] | 0
27 | [23 empty] | 0
28 | 95.4231 | 2.6105 | 0.8407 | 0.1329 | 0.1307 | 0.0037 | 0.024 | 0.0173 | 0.0067 | 0.0048 | 0.6311 | 0.1745 | 0.706 | 34.54 | 8249.7373 | 38.27 | 9140.6325 | 49.99 | [5 empty] | 100
29 | [23 empty] | 0
30 | 95.404 | 2.6174 | 0.8477 | 0.1343 | 0.1312 | 0.0032 | 0.0247 | 0.0173 | 0.0076 | 0.0083 | 0.629 | 0.1752 | 0.7062 | 34.55 | 8252.1257 | 38.28 | 9143.0209 | 49.99 | -12.8 | -9 | не виявл. | 0 | 0 | 99.9999
31 | 95.476 | 2.589 | 0.8375 | 0.1337 | 0.1301 | 0.0043 | 0.0246 | 0.0173 | 0.0065 | 0.0057 | 0.604 | 0.1712 | 0.7056 | 34.54 | 8249.7373 | 38.28 | 9143.0209 | 50.01 | -12.8 | -9 |  |  |  | 99.9999
*- прибор в ремонті
Начальник Криворізького ЛВУМГ Р.В.Матвієнко 1.04.2016р.
| Підрозділу підприємства, якому підпорядкована ХАЛ | [7 empty] | прізвище |  |  |  | підпис |  |  |  |  | дата
| Завідувач ХАЛ .2016р | [7 empty] | О.Г.Степанова | [7 empty] | 1.04.2016р.
| ХАЛ, де здійснювались аналізи газу | [7 empty] | прізвище |  |  |  | підпис |  |  |  |  | дата

## Отчет о совместимости
Отчет о совместимости для Пролетарка червень закачка 2012.xls
Дата отчета: 13.06.2012 15:12
Некоторые свойства данной книги не поддерживаются более ранними версиями Excel. Открытие книги в более ранней версии Excel или ее сохранение в формате более ранней версии приведет к потере или ограничению функциональности этих свойств.
Несущественная потеря точности | Число экземпляров | Версия
Некоторые ячейки или стили в этой книге содержат форматирование, не поддерживаемое выбранным форматом файла. Эти форматы будут преобразованы в наиболее близкий из имеющихся форматов. | 14 | Excel 97-2003