## ДУД-І Мукачево
ПАСПОРТ ФІЗИКО-ХІМІЧНИХ ПОКАЗНИКІВ ПРИРОДНОГО ГАЗУ
переданого Закарпатським ЛВУМГ та прийнятого ПАТ "Закарпатгаз" ГРС Мукачево, Зняцево, Карпати, Залужжя, Бобовище, Свалява, Керецьки, Міжгір'я, Майдан, Репинне, Росош,Береги
газопроводу ДУД-І за період
з 01 лютого по 29 лютого 2016 року
Число місяця | Компонентний склад, % мол. | [13 empty] | Густина , кг/м3 | Теплота згоряння нижча, МДж/м3 (кВт⋅год/м3) | Теплота згоряння вища, МДж/м3 (кВт⋅год/м3) | Число Воббе вище, МДж/м3 (кВт⋅год/м3) | Температура точки роси вологи | Температура точки роси вуглеводнів, ºС | Масова концентрація сірководню , г/м3 | Масова концентрація меркаптанової сірки , г/м3 | Маса механічних домішок , г/м3
| метан | етан | пропан | ізо-бутан | н-бутан | нео-пентан | ізо-пентан | н-пентан | гексани та вищі | кисень | азот | діоксид вуглецю | гелій | водень |  |  |  |  | (Р = 3.92 МПа), ºС
при 20 ºС,
101,325 кПа
01.02.
02.02.
03.02.
04.02.
05.02.
06.02.
07.02.
08.02.
09.02.
10.02.
11.02.
12.02.
13.02.
14.02.
15.02.
16.02.
17.02.
18.02.
19.02.
20.02.
21.02.
22.02.
23.02.
24.02.
25.02.
26.02.
27.02.
28.02.
29.02.
Середнє значення | #DIV/0! | #DIV/0! | #DIV/0! | #DIV/0! | #DIV/0! | #DIV/0! | #DIV/0! | #DIV/0! | #DIV/0! | #DIV/0! | #DIV/0! | #DIV/0! | #DIV/0! | #DIV/0! | #DIV/0! | #DIV/0! | #DIV/0! | #DIV/0! | #DIV/0! | #DIV/0! | #DIV/0! | #DIV/0! | #DIV/0!
Начальник Закарпатського ЛВУМГ | [6 empty] | Лукіта В.Ф.
Підрозділу підприємства, якому підпорядкована лабораторія | [6 empty] | прізвище |  |  | підпис |  |  | дата
Начальник ВХАЛ | [6 empty] | Завадяк О.В.
Лабораторія, де здійснювались аналізи газу | [6 empty] | прізвище |  |  | підпис |  |  | дата

## ДУД-І Мукачево (2)
ПАТ "Укртрансгаз"
філія УМГ "Прикарпаттрансгаз"
Закарпатське ЛВУМГ
Вимірювальна хіміко-аналітична лабораторія
Свідоцтво про атестацю № РВ-0033-13 чинне до 26.06.2018р.
ПАСПОРТ ФІЗИКО-ХІМІЧНИХ ПОКАЗНИКІВ ПРИРОДНОГО ГАЗУ
переданого Закарпатським ЛВУМГ та прийнятого ПАТ "Закарпатгаз" ГРС Мукачево, Зняцево, Карпати, Залужжя, Бобовище, Свалява, Керецьки, Міжгір'я, Майдан, Репинне, Росош,Береги
газопроводу ДУД-І за період
з 01 лютого по 29 лютого 2016 року
Число місяця | Компонентний склад, % мол. | [13 empty] | Густина , кг/м3 | Теплота згоряння нижча, МДж/м3 (кВт⋅год/м3) | Теплота згоряння вища, МДж/м3 (кВт⋅год/м3) | Число Воббе вище, МДж/м3 (кВт⋅год/м3) | Температура точки роси вологи | Температура точки роси вуглеводнів, ºС | Масова концентрація сірководню , г/м3 | Масова концентрація меркаптанової сірки , г/м3 | Маса механічних домішок , г/м3
| метан | етан | пропан | ізо-бутан | н-бутан | нео-пентан | ізо-пентан | н-пентан | гексани та вищі | кисень | азот | діоксид вуглецю | гелій | водень |  |  |  |  | (Р = 3.92 МПа), ºС
при 20 ºС,
101,325 кПа
01.02. | 93.211 | 3.236 | 0.855 | 0.112 | 0.147 | 0.008 | 0.034 | 0.025 | 0.043 |  | 1.449 | 0.865 | 0.014 | 0.001 | 0.7219 | 34.27 | 37.99 | 49.07
02.02. | 94.085 | 2.613 | 0.769 | 0.111 | 0.126 | 0.005 | 0.028 | 0.02 | 0.035 |  | 1.705 | 0.488 | 0.014 | 0.001 | 0.7132 | 34.06 | 37.76 | 49.08
03.02. | 94.128 | 2.425 | 0.757 | 0.116 | 0.122 | 0.007 | 0.026 | 0.018 | 0.031 | 0.002 | 2.007 | 0.346 | 0.014 | 0.001 | 0.7116 | 33.95 | 37.64 | 48.97 | -8.2
04.02. | 93.856 | 2.567 | 0.797 | 0.123 | 0.131 | 0.005 | 0.028 | 0.019 | 0.027 |  | 2.065 | 0.367 | 0.014 | 0.001 | 0.7136 | 33.99 | 37.68 | 48.95
05.02. | 94.46 | 2.752 | 0.847 | 0.132 | 0.142 | 0.004 | 0.03 | 0.021 | 0.029 |  | 1.153 | 0.415 | 0.014 | 0.001 | 0.7118 | 34.37 | 38.11 | 49.57
06.02. | 94.776 | 2.635 | 0.829 | 0.132 | 0.139 | 0.004 | 0.029 | 0.02 | 0.027 |  | 1.072 | 0.322 | 0.014 | 0.001 | 0.7093 | 34.38 | 38.12 | 49.67
07.02. | 94.373 | 2.459 | 0.774 | 0.122 | 0.128 | 0.004 | 0.028 | 0.019 | 0.023 |  | 1.756 | 0.299 | 0.014 | 0.001 | 0.7102 | 34.06 | 37.77 | 49.18
08.02. | 94.744 | 2.341 | 0.73 | 0.115 | 0.119 | 0.003 | 0.025 | 0.017 | 0.02 |  | 1.638 | 0.233 | 0.014 | 0.001 | 0.7071 | 34.05 | 37.75 | 49.28
09.02. | 94.318 | 2.19 | 0.693 | 0.11 | 0.111 | 0.003 | 0.024 | 0.016 | 0.018 |  | 2.31 | 0.192 | 0.014 | 0.001 | 0.7083 | 33.76 | 37.44 | 48.82
10.02. | 94.679 | 2.092 | 0.671 | 0.108 | 0.105 | 0.003 | 0.022 | 0.014 | 0.016 |  | 2.135 | 0.14 | 0.014 | 0.001 | 0.7057 | 33.79 | 37.47 | 48.95 | -8.7 |  | 0.0001 | 0.0002
11.02. | 95.61 | 2.154 | 0.694 | 0.111 | 0.109 | 0.003 | 0.022 | 0.015 | 0.015 |  | 1.11 | 0.142 | 0.014 | 0.001 | 0.7014 | 34.17 | 37.89 | 49.65
12.02. | 96.058 | 2.162 | 0.706 | 0.112 | 0.11 | 0.003 | 0.022 | 0.015 | 0.018 |  | 0.637 | 0.142 | 0.014 | 0.001 | 0.6993 | 34.34 | 38.08 | 49.97
13.02. | 95.727 | 2.214 | 0.729 | 0.117 | 0.114 | 0.004 | 0.023 | 0.015 | 0.018 |  | 0.879 | 0.145 | 0.014 | 0.001 | 0.7014 | 34.29 | 38.02 | 49.83
14.02. | 93.503 | 2.076 | 0.696 | 0.114 | 0.11 | 0.004 | 0.023 | 0.015 | 0.021 |  | 3.269 | 0.154 | 0.014 | 0.001 | 0.7121 | 33.43 | 37.07 | 48.21
15.02. | 93.327 | 2.044 | 0.689 | 0.113 | 0.108 | 0.004 | 0.022 | 0.015 | 0.019 |  | 3.494 | 0.15 | 0.014 | 0.001 | 0.7128 | 33.34 | 36.97 | 48.06
16.02. | 93.679 | 2.127 | 0.718 | 0.118 | 0.113 | 0.004 | 0.023 | 0.015 | 0.018 |  | 3.018 | 0.152 | 0.014 | 0.001 | 0.7115 | 33.54 | 37.19 | 48.4 |  |  |  |  | 0
17.02. | 93.423 | 2.095 | 0.696 | 0.114 | 0.109 | 0.004 | 0.022 | 0.015 | 0.017 |  | 3.341 | 0.149 | 0.014 | 0.001 | 0.7124 | 33.41 | 37.04 | 48.17 | -9
18.02. | 93.334 | 2.14 | 0.699 | 0.113 | 0.109 | 0.003 | 0.022 | 0.015 | 0.016 |  | 3.387 | 0.147 | 0.014 | 0.001 | 0.7128 | 33.4 | 37.04 | 48.15
19.02. | 93.203 | 2.198 | 0.706 | 0.113 | 0.11 | 0.003 | 0.023 | 0.015 | 0.014 |  | 3.453 | 0.147 | 0.014 | 0.001 | 0.7136 | 33.4 | 37.03 | 48.12
20.02. | 93.231 | 2.195 | 0.71 | 0.114 | 0.11 | 0.003 | 0.022 | 0.015 | 0.014 |  | 3.422 | 0.149 | 0.014 | 0.001 | 0.7135 | 33.41 | 37.05 | 48.14
21.02. | 93.382 | 2.221 | 0.705 | 0.113 | 0.11 | 0.003 | 0.023 | 0.015 | 0.013 |  | 3.251 | 0.149 | 0.014 | 0.001 | 0.7127 | 33.47 | 37.11 | 48.25
22.02. | 93.334 | 2.265 | 0.718 | 0.116 | 0.113 | 0.003 | 0.023 | 0.015 | 0.015 |  | 3.225 | 0.158 | 0.014 | 0.001 | 0.7132 | 33.5 | 37.15 | 48.27
23.02. | 93.132 | 2.209 | 0.727 | 0.118 | 0.114 | 0.003 | 0.023 | 0.015 | 0.018 |  | 3.453 | 0.173 | 0.014 | 0.001 | 0.7144 | 33.42 | 37.05 | 48.11
24.02. | 93.167 | 2.228 | 0.744 | 0.121 | 0.116 | 0.003 | 0.022 | 0.015 | 0.017 |  | 3.386 | 0.166 | 0.014 | 0.001 | 0.7144 | 33.46 | 37.1 | 48.17 | -8.8
25.02. | 93.066 | 2.202 | 0.744 | 0.123 | 0.118 | 0.004 | 0.024 | 0.016 | 0.019 |  | 3.502 | 0.167 | 0.014 | 0.001 | 0.715 | 33.42 | 37.06 | 48.09
26.02. | 93.592 | 2.294 | 0.757 | 0.125 | 0.121 | 0.004 | 0.024 | 0.016 | 0.017 |  | 2.882 | 0.153 | 0.014 | 0.001 | 0.7125 | 33.67 | 37.33 | 48.53
27.02. | 93.839 | 2.247 | 0.742 | 0.12 | 0.117 | 0.004 | 0.024 | 0.016 | 0.016 |  | 2.714 | 0.146 | 0.014 | 0.001 | 0.7109 | 33.7 | 37.36 | 48.63
28.02. | 93.4 | 2.282 | 0.734 | 0.119 | 0.116 | 0.003 | 0.023 | 0.016 | 0.013 |  | 3.136 | 0.143 | 0.014 | 0.001 | 0.713 | 33.55 | 37.2 | 48.36
29.02. | 93.103 | 2.273 | 0.719 | 0.116 | 0.112 | 0.003 | 0.023 | 0.015 | 0.013 |  | 3.459 | 0.149 | 0.014 | 0.001 | 0.7142 | 33.43 | 37.06 | 48.13
Середнє значення | 93.921 | 2.308 | 0.736 | 0.117 | 0.118 | 0.004 | 0.024 | 0.016 | 0.02 | 0.002 | 2.493 | 0.226 | 0.014 | 0.001 | 0.71117 | 33.7597 | 37.4321 | 48.7166 | -8.675 |  | 0.0001 | 0.0002 | 0
Начальник Закарпатського ЛВУМГ | [6 empty] | Лукіта В.Ф. | [5 empty] | 01.03.2016р.
Підрозділу підприємства, якому підпорядкована лабораторія | [6 empty] | прізвище |  |  | підпис |  |  | дата
Начальник ВХАЛ | [6 empty] | Завадяк О.В. | [5 empty] | 01.03.2016р.
Лабораторія, де здійснювались аналізи газу | [6 empty] | прізвище |  |  | підпис |  |  | дата

## ДУД-І Мукачево (3)
ПАТ "Укртрансгаз"
філія УМГ "Прикарпаттрансгаз"
Закарпатське ЛВУМГ
Вимірювальна хіміко-аналітична лабораторія
Свідоцтво про атестацю № РВ-0033-13 чинне до 26.06.2018р.
ПАСПОРТ ФІЗИКО-ХІМІЧНИХ ПОКАЗНИКІВ ПРИРОДНОГО ГАЗУ
переданого Закарпатським ЛВУМГ та прийнятого ПАТ "Закарпатгаз" ГРС Мукачево, Зняцево, Карпати, Залужжя, Бобовище, Свалява, Керецьки, Міжгір'я, Майдан, Репинне, Росош,Береги
газопроводу ДУД-І за період
з 01 березня по 31 березня 2016 року
Число місяця | Компонентний склад, % мол. | [13 empty] | Густина , кг/м3 | Теплота згоряння нижча, МДж/м3 (кВт⋅год/м3) | Теплота згоряння вища, МДж/м3 (кВт⋅год/м3) | Число Воббе вище, МДж/м3 (кВт⋅год/м3) | Температура точки роси вологи | Температура точки роси вуглеводнів, ºС | Масова концентрація сірководню , г/м3 | Масова концентрація меркаптанової сірки , г/м3 | Маса механічних домішок , г/м3
| метан | етан | пропан | ізо-бутан | н-бутан | нео-пентан | ізо-пентан | н-пентан | гексани та вищі | кисень | азот | діоксид вуглецю | гелій | водень |  |  |  |  | (Р = 3.92 МПа), ºС
при 20 ºС,
101,325 кПа
01.03. | 93.223 | 2.232 | 0.701 | 0.112 | 0.108 | 0.003 | 0.022 | 0.014 | 0.012 |  | 3.41 | 0.148 | 0.014 | 0.001 | 0.7134 | 33.41 | 37.05 | 48.14
02.03. | 93.014 | 2.39 | 0.715 | 0.108 | 0.116 | 0.003 | 0.025 | 0.017 | 0.015 |  | 3.233 | 0.349 | 0.014 | 0.001 | 0.7162 | 33.47 | 37.11 | 48.13
03.03. | 91.647 | 2.792 | 0.775 | 0.106 | 0.13 | 0.003 | 0.03 | 0.022 | 0.031 |  | 3.794 | 0.655 | 0.014 | 0.001 | 0.7266 | 33.36 | 36.98 | 47.61
04.03. | 91.77 | 2.709 | 0.766 | 0.107 | 0.129 | 0.004 | 0.029 | 0.021 | 0.031 |  | 3.817 | 0.602 | 0.014 | 0.001 | 0.7254 | 33.34 | 36.96 | 47.62
05.03. | 92.014 | 2.588 | 0.749 | 0.107 | 0.123 | 0.007 | 0.027 | 0.02 | 0.031 |  | 3.78 | 0.539 | 0.014 | 0.001 | 0.7235 | 33.32 | 36.94 | 47.67
06.03. | 91.861 | 2.645 | 0.76 | 0.109 | 0.126 | 0.014 | 0.028 | 0.02 | 0.032 |  | 3.82 | 0.57 | 0.014 | 0.001 | 0.7248 | 33.33 | 36.95 | 47.64
07.03. | 91.664 | 2.704 | 0.777 | 0.113 | 0.132 | 0.008 | 0.03 | 0.021 | 0.036 |  | 3.896 | 0.604 | 0.014 | 0.001 | 0.7263 | 33.33 | 36.95 | 47.58
08.03. | 91.923 | 2.607 | 0.749 | 0.106 | 0.125 | 0.004 | 0.028 | 0.02 | 0.031 |  | 3.815 | 0.577 | 0.014 | 0.001 | 0.7242 | 33.3 | 36.92 | 47.62
09.03. | 92.101 | 2.481 | 0.725 | 0.102 | 0.119 | 0.006 | 0.027 | 0.019 | 0.031 | 0.01 | 3.832 | 0.532 | 0.014 | 0.001 | 0.7226 | 33.26 | 36.88 | 47.61 | -8.8
10.03. | 93.683 | 2.455 | 0.745 | 0.112 | 0.12 | 0.004 | 0.026 | 0.018 | 0.023 |  | 2.423 | 0.376 | 0.014 | 0.001 | 0.7136 | 33.78 | 37.45 | 48.67
11.03. | 92.417 | 2.714 | 0.758 | 0.108 | 0.126 | 0.005 | 0.029 | 0.02 | 0.024 |  | 3.201 | 0.583 | 0.014 | 0.001 | 0.7218 | 33.53 | 37.18 | 48.03
12.03. | 91.131 | 2.731 | 0.733 | 0.101 | 0.124 | 0.005 | 0.029 | 0.021 | 0.031 |  | 4.351 | 0.728 | 0.014 | 0.001 | 0.7291 | 33.1 | 36.69 | 47.16
13.03. | 92.784 | 2.579 | 0.738 | 0.107 | 0.121 | 0.004 | 0.027 | 0.019 | 0.026 |  | 3.044 | 0.536 | 0.014 | 0.001 | 0.7193 | 33.55 | 37.2 | 48.14
14.03. | 91.997 | 2.609 | 0.733 | 0.104 | 0.122 | 0.005 | 0.028 | 0.02 | 0.029 |  | 3.744 | 0.594 | 0.014 | 0.001 | 0.7237 | 33.31 | 36.93 | 47.65
15.03. | 93.684 | 2.838 | 0.808 | 0.114 | 0.137 | 0.006 | 0.031 | 0.022 | 0.031 |  | 1.678 | 0.636 | 0.014 | 0.001 | 0.7168 | 34.11 | 37.82 | 49.02
16.03. | 91.714 | 2.786 | 0.765 | 0.107 | 0.13 | 0.014 | 0.03 | 0.021 | 0.032 |  | 3.679 | 0.707 | 0.014 | 0.001 | 0.7267 | 33.38 | 37 | 47.64
17.03. | 91.889 | 2.607 | 0.764 | 0.112 | 0.127 | 0.005 | 0.028 | 0.02 | 0.028 |  | 3.899 | 0.506 | 0.014 | 0.001 | 0.724 | 33.31 | 36.93 | 47.63 | -8.5
18.03. | 92.011 | 2.553 | 0.761 | 0.112 | 0.125 | 0.004 | 0.028 | 0.019 | 0.028 |  | 3.873 | 0.471 | 0.014 | 0.001 | 0.7231 | 33.31 | 36.93 | 47.67
19.03. | 92.102 | 2.621 | 0.769 | 0.111 | 0.128 | 0.004 | 0.028 | 0.02 | 0.026 |  | 3.662 | 0.514 | 0.014 | 0.001 | 0.723 | 33.39 | 37.02 | 47.78
20.03. | 92.137 | 2.611 | 0.754 | 0.109 | 0.127 | 0.004 | 0.029 | 0.02 | 0.026 |  | 3.657 | 0.511 | 0.014 | 0.001 | 0.7227 | 33.38 | 37.01 | 47.78
21.03. | 92.088 | 2.639 | 0.751 | 0.108 | 0.127 | 0.004 | 0.029 | 0.02 | 0.025 |  | 3.677 | 0.517 | 0.014 | 0.001 | 0.7229 | 33.38 | 37 | 47.76
22.03. | 92.126 | 2.669 | 0.749 | 0.107 | 0.125 | 0.004 | 0.028 | 0.02 | 0.025 |  | 3.614 | 0.518 | 0.014 | 0.001 | 0.7227 | 33.4 | 37.03 | 47.8
23.03. | 91.965 | 2.636 | 0.748 | 0.106 | 0.124 | 0.004 | 0.028 | 0.02 | 0.025 |  | 3.809 | 0.52 | 0.014 | 0.001 | 0.7234 | 33.32 | 36.94 | 47.67
24.03. | 92.15 | 2.653 | 0.751 | 0.107 | 0.125 | 0.004 | 0.029 | 0.02 | 0.025 |  | 3.604 | 0.517 | 0.014 | 0.001 | 0.7226 | 33.4 | 37.03 | 47.81 | -8.9
25.03. | 92.881 | 2.747 | 0.775 | 0.11 | 0.13 | 0.004 | 0.029 | 0.02 | 0.026 |  | 2.725 | 0.538 | 0.014 | 0.001 | 0.7195 | 33.73 | 37.4 | 48.39
26.03. | 92.022 | 2.608 | 0.748 | 0.107 | 0.126 | 0.004 | 0.029 | 0.02 | 0.025 |  | 3.781 | 0.515 | 0.014 | 0.001 | 0.7232 | 33.33 | 36.95 | 47.69
27.03. | 90.493 | 3.071 | 0.767 | 0.1 | 0.132 | 0.005 | 0.032 | 0.023 | 0.032 |  | 4.378 | 0.952 | 0.014 | 0.001 | 0.7345 | 33.13 | 36.72 | 47.03
28.03. | 91.195 | 2.795 | 0.764 | 0.108 | 0.128 | 0.008 | 0.03 | 0.021 | 0.033 |  | 4.183 | 0.72 | 0.014 | 0.001 | 0.7293 | 33.2 | 36.81 | 47.3
29.03. | 91.511 | 2.716 | 0.772 | 0.116 | 0.124 | 0.011 | 0.027 | 0.018 | 0.029 |  | 4.064 | 0.597 | 0.014 | 0.001 | 0.7267 | 33.26 | 36.87 | 47.47
30.03. | 91.309 | 2.794 | 0.778 | 0.117 | 0.128 | 0.006 | 0.028 | 0.019 | 0.025 |  | 4.139 | 0.642 | 0.014 | 0.001 | 0.7281 | 33.24 | 36.85 | 47.4
31.03. | 91.386 | 2.773 | 0.785 | 0.119 | 0.13 | 0.004 | 0.029 | 0.02 | 0.027 |  | 4.061 | 0.651 | 0.014 | 0.001 | 0.7279 | 33.27 | 36.88 | 47.44 | -9 |  | 0.0001 | 0.0002 | 0
Середнє значення | 92.051 | 2.657 | 0.756 | 0.109 | 0.126 | 0.005 | 0.028 | 0.02 | 0.027 | 0.01 | 3.634 | 0.562 | 0.014 | 0.001 | 0.72347 | 33.3848 | 37.0123 | 47.7597 | -8.8 |  | 0.0001 | 0.0002 | 0
Начальник Закарпатського ЛВУМГ | [6 empty] | Лукіта В.Ф. | [5 empty] | 01.04.2016р.
Підрозділу підприємства, якому підпорядкована лабораторія | [6 empty] | прізвище |  |  | підпис |  |  | дата
Начальник ВХАЛ | [6 empty] | Завадяк О.В. | [5 empty] | 01.04.2016р.
Лабораторія, де здійснювались аналізи газу | [6 empty] | прізвище |  |  | підпис |  |  | дата

## ДУД-І Мукачево (4)
ПАТ "Укртрансгаз"
філія УМГ "Прикарпаттрансгаз"
Закарпатське ЛВУМГ
Вимірювальна хіміко-аналітична лабораторія
Свідоцтво про атестацю № РВ-0033-13 чинне до 26.06.2018р.
ПАСПОРТ ФІЗИКО-ХІМІЧНИХ ПОКАЗНИКІВ ПРИРОДНОГО ГАЗУ
переданого Закарпатським ЛВУМГ та прийнятого ПАТ "Закарпатгаз" ГРС Мукачево, Зняцево, Карпати, Залужжя, Бобовище, Свалява, Керецьки, Міжгір'я, Майдан, Репинне, Росош,Береги
газопроводу ДУД-І за період
з 01 квітня по 30 квітня 2016 року
Число місяця | Компонентний склад, % мол. | [13 empty] | Густина , кг/м3 | Теплота згоряння нижча, МДж/м3 (кВт⋅год/м3) | Теплота згоряння вища, МДж/м3 (кВт⋅год/м3) | Число Воббе вище, МДж/м3 (кВт⋅год/м3) | Температура точки роси вологи | Температура точки роси вуглеводнів, ºС | Масова концентрація сірководню , г/м3 | Масова концентрація меркаптанової сірки , г/м3 | Маса механічних домішок , г/м3
| метан | етан | пропан | ізо-бутан | н-бутан | нео-пентан | ізо-пентан | н-пентан | гексани та вищі | кисень | азот | діоксид вуглецю | гелій | водень |  |  |  |  | (Р = 3.92 МПа), ºС
при 20 ºС,
101,325 кПа
01.04. | 91.376 | 2.783 | 0.775 | 0.118 | 0.129 | 0.004 | 0.029 | 0.02 | 0.024 |  | 4.102 | 0.628 | 0.01 | 0.002 | 0.7276 | 33.25 | 36.86 | 47.43
02.04. | 92.712 | 3.298 | 0.831 | 0.112 | 0.143 | 0.006 | 0.034 | 0.024 | 0.032 |  | 1.816 | 0.98 | 0.01 | 0.002 | 0.7247 | 34.09 | 37.79 | 48.72
03.04. | 93.26 | 3.404 | 0.877 | 0.124 | 0.148 | 0.005 | 0.034 | 0.023 | 0.034 |  | 1.1 | 0.982 | 0.01 | 0.002 | 0.7225 | 34.4 | 38.12 | 49.22
Середнє значення | #DIV/0! | 3.162 | 0.828 | 0.118 | 0.14 | 0.005 | 0.032 | 0.022 | 0.03 | #DIV/0! | 2.339 | 0.863 | 0.01 | 0.002 | 0.72493 | 33.9133 | 37.59 | 48.4567 | #DIV/0! | #DIV/0! | #DIV/0! | #DIV/0! | #DIV/0!
Начальник Закарпатського ЛВУМГ | [6 empty] | Лукіта В.Ф. | [5 empty] | 04.05.2016р.
Підрозділу підприємства, якому підпорядкована лабораторія | [6 empty] | прізвище |  |  | підпис |  |  | дата
Начальник ВХАЛ | [6 empty] | Завадяк О.В. | [5 empty] | 04.05.2016р.
Лабораторія, де здійснювались аналізи газу | [6 empty] | прізвище |  |  | підпис |  |  | дата

## ДУД-І Мукачево (5)
ПАТ "Укртрансгаз"
філія УМГ "Прикарпаттрансгаз"
Закарпатське ЛВУМГ
Вимірювальна хіміко-аналітична лабораторія
Свідоцтво про атестацю № РВ-0033-13 чинне до 26.06.2018р.
ПАСПОРТ ФІЗИКО-ХІМІЧНИХ ПОКАЗНИКІВ ПРИРОДНОГО ГАЗУ
переданого Закарпатським ЛВУМГ та прийнятого ПАТ "Закарпатгаз" ГРС Мукачево, Зняцево, Карпати, Залужжя, Бобовище, Свалява, Керецьки, Міжгір'я, Майдан, Репинне, Росош,Береги
газопроводу ДУД-І за період
з 01 лютого по 29 лютого 2016 року
Число місяця | Компонентний склад, % мол. | [13 empty] | Густина , кг/м3 | Теплота згоряння нижча, МДж/м3 (кВт⋅год/м3) | Теплота згоряння вища, МДж/м3 (кВт⋅год/м3) | Число Воббе вище, МДж/м3 (кВт⋅год/м3) | Температура точки роси вологи | Температура точки роси вуглеводнів, ºС | Масова концентрація сірководню , г/м3 | Масова концентрація меркаптанової сірки , г/м3 | Маса механічних домішок , г/м3
| метан | етан | пропан | ізо-бутан | н-бутан | нео-пентан | ізо-пентан | н-пентан | гексани та вищі | кисень | азот | діоксид вуглецю | гелій | водень |  |  |  |  | (Р = 3.92 МПа), ºС
при 20 ºС,
101,325 кПа
01.02.
02.02.
03.02.
04.02.
05.02.
06.02.
07.02.
08.02.
09.02.
10.02.
11.02.
12.02.
13.02.
14.02.
15.02.
16.02.
17.02.
18.02.
19.02.
20.02.
21.02.
22.02.
23.02.
24.02.
25.02.
26.02.
27.02.
28.02.
29.02.
Середнє значення | #DIV/0! | #DIV/0! | #DIV/0! | #DIV/0! | #DIV/0! | #DIV/0! | #DIV/0! | #DIV/0! | #DIV/0! | #DIV/0! | #DIV/0! | #DIV/0! | #DIV/0! | #DIV/0! | #DIV/0! | #DIV/0! | #DIV/0! | #DIV/0! | #DIV/0! | #DIV/0! | #DIV/0! | #DIV/0! | #DIV/0!
Начальник Закарпатського ЛВУМГ | [6 empty] | Лукіта В.Ф.
Підрозділу підприємства, якому підпорядкована лабораторія | [6 empty] | прізвище |  |  | підпис |  |  | дата
Начальник ВХАЛ | [6 empty] | Завадяк О.В.
Лабораторія, де здійснювались аналізи газу | [6 empty] | прізвище |  |  | підпис |  |  | дата

## ДУД-І Мукачево (6)
ПАТ "Укртрансгаз"
філія УМГ "Прикарпаттрансгаз"
Закарпатське ЛВУМГ
Вимірювальна хіміко-аналітична лабораторія
Свідоцтво про атестацю № РВ-0033-13 чинне до 26.06.2018р.
ПАСПОРТ ФІЗИКО-ХІМІЧНИХ ПОКАЗНИКІВ ПРИРОДНОГО ГАЗУ
переданого Закарпатським ЛВУМГ та прийнятого ПАТ "Закарпатгаз" ГРС Мукачево, Зняцево, Карпати, Залужжя, Бобовище, Свалява, Керецьки, Міжгір'я, Майдан, Репинне, Росош,Береги
газопроводу ДУД-І за період
з 01 лютого по 29 лютого 2016 року
Число місяця | Компонентний склад, % мол. | [13 empty] | Густина , кг/м3 | Теплота згоряння нижча, МДж/м3 (кВт⋅год/м3) | Теплота згоряння вища, МДж/м3 (кВт⋅год/м3) | Число Воббе вище, МДж/м3 (кВт⋅год/м3) | Температура точки роси вологи | Температура точки роси вуглеводнів, ºС | Масова концентрація сірководню , г/м3 | Масова концентрація меркаптанової сірки , г/м3 | Маса механічних домішок , г/м3
| метан | етан | пропан | ізо-бутан | н-бутан | нео-пентан | ізо-пентан | н-пентан | гексани та вищі | кисень | азот | діоксид вуглецю | гелій | водень |  |  |  |  | (Р = 3.92 МПа), ºС
при 20 ºС,
101,325 кПа
01.02.
02.02.
03.02.
04.02.
05.02.
06.02.
07.02.
08.02.
09.02.
10.02.
11.02.
12.02.
13.02.
14.02.
15.02.
16.02.
17.02.
18.02.
19.02.
20.02.
21.02.
22.02.
23.02.
24.02.
25.02.
26.02.
27.02.
28.02.
29.02.
Середнє значення | #DIV/0! | #DIV/0! | #DIV/0! | #DIV/0! | #DIV/0! | #DIV/0! | #DIV/0! | #DIV/0! | #DIV/0! | #DIV/0! | #DIV/0! | #DIV/0! | #DIV/0! | #DIV/0! | #DIV/0! | #DIV/0! | #DIV/0! | #DIV/0! | #DIV/0! | #DIV/0! | #DIV/0! | #DIV/0! | #DIV/0!
Начальник Закарпатського ЛВУМГ | [6 empty] | Лукіта В.Ф.
Підрозділу підприємства, якому підпорядкована лабораторія | [6 empty] | прізвище |  |  | підпис |  |  | дата
Начальник ВХАЛ | [6 empty] | Завадяк О.В.
Лабораторія, де здійснювались аналізи газу | [6 empty] | прізвище |  |  | підпис |  |  | дата

## ДУД-І Мукачево (7)
ПАТ "Укртрансгаз"
філія УМГ "Прикарпаттрансгаз"
Закарпатське ЛВУМГ
Вимірювальна хіміко-аналітична лабораторія
Свідоцтво про атестацю № РВ-0033-13 чинне до 26.06.2018р.
ПАСПОРТ ФІЗИКО-ХІМІЧНИХ ПОКАЗНИКІВ ПРИРОДНОГО ГАЗУ
переданого Закарпатським ЛВУМГ та прийнятого ПАТ "Закарпатгаз" ГРС Мукачево, Зняцево, Карпати, Залужжя, Бобовище, Свалява, Керецьки, Міжгір'я, Майдан, Репинне, Росош,Береги
газопроводу ДУД-І за період
з 01 лютого по 29 лютого 2016 року
Число місяця | Компонентний склад, % мол. | [13 empty] | Густина , кг/м3 | Теплота згоряння нижча, МДж/м3 (кВт⋅год/м3) | Теплота згоряння вища, МДж/м3 (кВт⋅год/м3) | Число Воббе вище, МДж/м3 (кВт⋅год/м3) | Температура точки роси вологи | Температура точки роси вуглеводнів, ºС | Масова концентрація сірководню , г/м3 | Масова концентрація меркаптанової сірки , г/м3 | Маса механічних домішок , г/м3
| метан | етан | пропан | ізо-бутан | н-бутан | нео-пентан | ізо-пентан | н-пентан | гексани та вищі | кисень | азот | діоксид вуглецю | гелій | водень |  |  |  |  | (Р = 3.92 МПа), ºС
при 20 ºС,
101,325 кПа
01.02.
02.02.
03.02.
04.02.
05.02.
06.02.
07.02.
08.02.
09.02.
10.02.
11.02.
12.02.
13.02.
14.02.
15.02.
16.02.
17.02.
18.02.
19.02.
20.02.
21.02.
22.02.
23.02.
24.02.
25.02.
26.02.
27.02.
28.02.
29.02.
Середнє значення | #DIV/0! | #DIV/0! | #DIV/0! | #DIV/0! | #DIV/0! | #DIV/0! | #DIV/0! | #DIV/0! | #DIV/0! | #DIV/0! | #DIV/0! | #DIV/0! | #DIV/0! | #DIV/0! | #DIV/0! | #DIV/0! | #DIV/0! | #DIV/0! | #DIV/0! | #DIV/0! | #DIV/0! | #DIV/0! | #DIV/0!
Начальник Закарпатського ЛВУМГ | [6 empty] | Лукіта В.Ф.
Підрозділу підприємства, якому підпорядкована лабораторія | [6 empty] | прізвище |  |  | підпис |  |  | дата
Начальник ВХАЛ | [6 empty] | Завадяк О.В.
Лабораторія, де здійснювались аналізи газу | [6 empty] | прізвище |  |  | підпис |  |  | дата

## ДУД-І Мукачево (8)
ПАТ "Укртрансгаз"
філія УМГ "Прикарпаттрансгаз"
Закарпатське ЛВУМГ
Вимірювальна хіміко-аналітична лабораторія
Свідоцтво про атестацю № РВ-0033-13 чинне до 26.06.2018р.
ПАСПОРТ ФІЗИКО-ХІМІЧНИХ ПОКАЗНИКІВ ПРИРОДНОГО ГАЗУ
переданого Закарпатським ЛВУМГ та прийнятого ПАТ "Закарпатгаз" ГРС Мукачево, Зняцево, Карпати, Залужжя, Бобовище, Свалява, Керецьки, Міжгір'я, Майдан, Репинне, Росош,Береги
газопроводу ДУД-І за період
з 01 лютого по 29 лютого 2016 року
Число місяця | Компонентний склад, % мол. | [13 empty] | Густина , кг/м3 | Теплота згоряння нижча, МДж/м3 (кВт⋅год/м3) | Теплота згоряння вища, МДж/м3 (кВт⋅год/м3) | Число Воббе вище, МДж/м3 (кВт⋅год/м3) | Температура точки роси вологи | Температура точки роси вуглеводнів, ºС | Масова концентрація сірководню , г/м3 | Масова концентрація меркаптанової сірки , г/м3 | Маса механічних домішок , г/м3
| метан | етан | пропан | ізо-бутан | н-бутан | нео-пентан | ізо-пентан | н-пентан | гексани та вищі | кисень | азот | діоксид вуглецю | гелій | водень |  |  |  |  | (Р = 3.92 МПа), ºС
при 20 ºС,
101,325 кПа
01.02.
02.02.
03.02.
04.02.
05.02.
06.02.
07.02.
08.02.
09.02.
10.02.
11.02.
12.02.
13.02.
14.02.
15.02.
16.02.
17.02.
18.02.
19.02.
20.02.
21.02.
22.02.
23.02.
24.02.
25.02.
26.02.
27.02.
28.02.
29.02.
Середнє значення | #DIV/0! | #DIV/0! | #DIV/0! | #DIV/0! | #DIV/0! | #DIV/0! | #DIV/0! | #DIV/0! | #DIV/0! | #DIV/0! | #DIV/0! | #DIV/0! | #DIV/0! | #DIV/0! | #DIV/0! | #DIV/0! | #DIV/0! | #DIV/0! | #DIV/0! | #DIV/0! | #DIV/0! | #DIV/0! | #DIV/0!
Начальник Закарпатського ЛВУМГ | [6 empty] | Лукіта В.Ф.
Підрозділу підприємства, якому підпорядкована лабораторія | [6 empty] | прізвище |  |  | підпис |  |  | дата
Начальник ВХАЛ | [6 empty] | Завадяк О.В.
Лабораторія, де здійснювались аналізи газу | [6 empty] | прізвище |  |  | підпис |  |  | дата

## ДУД-І Мукачево (9)
ПАТ "Укртрансгаз"
філія УМГ "Прикарпаттрансгаз"
Закарпатське ЛВУМГ
Вимірювальна хіміко-аналітична лабораторія
Свідоцтво про атестацю № РВ-0033-13 чинне до 26.06.2018р.
ПАСПОРТ ФІЗИКО-ХІМІЧНИХ ПОКАЗНИКІВ ПРИРОДНОГО ГАЗУ
переданого Закарпатським ЛВУМГ та прийнятого ПАТ "Закарпатгаз" ГРС Мукачево, Зняцево, Карпати, Залужжя, Бобовище, Свалява, Керецьки, Міжгір'я, Майдан, Репинне, Росош,Береги
газопроводу ДУД-І за період
з 01 лютого по 29 лютого 2016 року
Число місяця | Компонентний склад, % мол. | [13 empty] | Густина , кг/м3 | Теплота згоряння нижча, МДж/м3 (кВт⋅год/м3) | Теплота згоряння вища, МДж/м3 (кВт⋅год/м3) | Число Воббе вище, МДж/м3 (кВт⋅год/м3) | Температура точки роси вологи | Температура точки роси вуглеводнів, ºС | Масова концентрація сірководню , г/м3 | Масова концентрація меркаптанової сірки , г/м3 | Маса механічних домішок , г/м3
| метан | етан | пропан | ізо-бутан | н-бутан | нео-пентан | ізо-пентан | н-пентан | гексани та вищі | кисень | азот | діоксид вуглецю | гелій | водень |  |  |  |  | (Р = 3.92 МПа), ºС
при 20 ºС,
101,325 кПа
01.02.
02.02.
03.02.
04.02.
05.02.
06.02.
07.02.
08.02.
09.02.
10.02.
11.02.
12.02.
13.02.
14.02.
15.02.
16.02.
17.02.
18.02.
19.02.
20.02.
21.02.
22.02.
23.02.
24.02.
25.02.
26.02.
27.02.
28.02.
29.02.
Середнє значення | #DIV/0! | #DIV/0! | #DIV/0! | #DIV/0! | #DIV/0! | #DIV/0! | #DIV/0! | #DIV/0! | #DIV/0! | #DIV/0! | #DIV/0! | #DIV/0! | #DIV/0! | #DIV/0! | #DIV/0! | #DIV/0! | #DIV/0! | #DIV/0! | #DIV/0! | #DIV/0! | #DIV/0! | #DIV/0! | #DIV/0!
Начальник Закарпатського ЛВУМГ | [6 empty] | Лукіта В.Ф.
Підрозділу підприємства, якому підпорядкована лабораторія | [6 empty] | прізвище |  |  | підпис |  |  | дата
Начальник ВХАЛ | [6 empty] | Завадяк О.В.
Лабораторія, де здійснювались аналізи газу | [6 empty] | прізвище |  |  | підпис |  |  | дата

## ДУД-І Мукачево (10)
ПАТ "Укртрансгаз"
філія УМГ "Прикарпаттрансгаз"
Закарпатське ЛВУМГ
Вимірювальна хіміко-аналітична лабораторія
Свідоцтво про атестацю № РВ-0033-13 чинне до 26.06.2018р.
ПАСПОРТ ФІЗИКО-ХІМІЧНИХ ПОКАЗНИКІВ ПРИРОДНОГО ГАЗУ
переданого Закарпатським ЛВУМГ та прийнятого ПАТ "Закарпатгаз" ГРС Мукачево, Зняцево, Карпати, Залужжя, Бобовище, Свалява, Керецьки, Міжгір'я, Майдан, Репинне, Росош,Береги
газопроводу ДУД-І за період
з 01 лютого по 29 лютого 2016 року
Число місяця | Компонентний склад, % мол. | [13 empty] | Густина , кг/м3 | Теплота згоряння нижча, МДж/м3 (кВт⋅год/м3) | Теплота згоряння вища, МДж/м3 (кВт⋅год/м3) | Число Воббе вище, МДж/м3 (кВт⋅год/м3) | Температура точки роси вологи | Температура точки роси вуглеводнів, ºС | Масова концентрація сірководню , г/м3 | Масова концентрація меркаптанової сірки , г/м3 | Маса механічних домішок , г/м3
| метан | етан | пропан | ізо-бутан | н-бутан | нео-пентан | ізо-пентан | н-пентан | гексани та вищі | кисень | азот | діоксид вуглецю | гелій | водень |  |  |  |  | (Р = 3.92 МПа), ºС
при 20 ºС,
101,325 кПа
01.02.
02.02.
03.02.
04.02.
05.02.
06.02.
07.02.
08.02.
09.02.
10.02.
11.02.
12.02.
13.02.
14.02.
15.02.
16.02.
17.02.
18.02.
19.02.
20.02.
21.02.
22.02.
23.02.
24.02.
25.02.
26.02.
27.02.
28.02.
29.02.
Середнє значення | #DIV/0! | #DIV/0! | #DIV/0! | #DIV/0! | #DIV/0! | #DIV/0! | #DIV/0! | #DIV/0! | #DIV/0! | #DIV/0! | #DIV/0! | #DIV/0! | #DIV/0! | #DIV/0! | #DIV/0! | #DIV/0! | #DIV/0! | #DIV/0! | #DIV/0! | #DIV/0! | #DIV/0! | #DIV/0! | #DIV/0!
Начальник Закарпатського ЛВУМГ | [6 empty] | Лукіта В.Ф.
Підрозділу підприємства, якому підпорядкована лабораторія | [6 empty] | прізвище |  |  | підпис |  |  | дата
Начальник ВХАЛ | [6 empty] | Завадяк О.В.
Лабораторія, де здійснювались аналізи газу | [6 empty] | прізвище |  |  | підпис |  |  | дата

## ДУД-І Мукачево (11)
ПАТ "Укртрансгаз"
філія УМГ "Прикарпаттрансгаз"
Закарпатське ЛВУМГ
Вимірювальна хіміко-аналітична лабораторія
Свідоцтво про атестацю № РВ-0033-13 чинне до 26.06.2018р.
ПАСПОРТ ФІЗИКО-ХІМІЧНИХ ПОКАЗНИКІВ ПРИРОДНОГО ГАЗУ
переданого Закарпатським ЛВУМГ та прийнятого ПАТ "Закарпатгаз" ГРС Мукачево, Зняцево, Карпати, Залужжя, Бобовище, Свалява, Керецьки, Міжгір'я, Майдан, Репинне, Росош,Береги
газопроводу ДУД-І за період
з 01 лютого по 29 лютого 2016 року
Число місяця | Компонентний склад, % мол. | [13 empty] | Густина , кг/м3 | Теплота згоряння нижча, МДж/м3 (кВт⋅год/м3) | Теплота згоряння вища, МДж/м3 (кВт⋅год/м3) | Число Воббе вище, МДж/м3 (кВт⋅год/м3) | Температура точки роси вологи | Температура точки роси вуглеводнів, ºС | Масова концентрація сірководню , г/м3 | Масова концентрація меркаптанової сірки , г/м3 | Маса механічних домішок , г/м3
| метан | етан | пропан | ізо-бутан | н-бутан | нео-пентан | ізо-пентан | н-пентан | гексани та вищі | кисень | азот | діоксид вуглецю | гелій | водень |  |  |  |  | (Р = 3.92 МПа), ºС
при 20 ºС,
101,325 кПа
01.02.
02.02.
03.02.
04.02.
05.02.
06.02.
07.02.
08.02.
09.02.
10.02.
11.02.
12.02.
13.02.
14.02.
15.02.
16.02.
17.02.
18.02.
19.02.
20.02.
21.02.
22.02.
23.02.
24.02.
25.02.
26.02.
27.02.
28.02.
29.02.
Середнє значення | #DIV/0! | #DIV/0! | #DIV/0! | #DIV/0! | #DIV/0! | #DIV/0! | #DIV/0! | #DIV/0! | #DIV/0! | #DIV/0! | #DIV/0! | #DIV/0! | #DIV/0! | #DIV/0! | #DIV/0! | #DIV/0! | #DIV/0! | #DIV/0! | #DIV/0! | #DIV/0! | #DIV/0! | #DIV/0! | #DIV/0!
Начальник Закарпатського ЛВУМГ | [6 empty] | Лукіта В.Ф.
Підрозділу підприємства, якому підпорядкована лабораторія | [6 empty] | прізвище |  |  | підпис |  |  | дата
Начальник ВХАЛ | [6 empty] | Завадяк О.В.
Лабораторія, де здійснювались аналізи газу | [6 empty] | прізвище |  |  | підпис |  |  | дата

## ДУД-І Мукачево (12)
ПАТ "Укртрансгаз"
філія УМГ "Прикарпаттрансгаз"
Закарпатське ЛВУМГ
Вимірювальна хіміко-аналітична лабораторія
Свідоцтво про атестацю № РВ-0033-13 чинне до 26.06.2018р.
ПАСПОРТ ФІЗИКО-ХІМІЧНИХ ПОКАЗНИКІВ ПРИРОДНОГО ГАЗУ
переданого Закарпатським ЛВУМГ та прийнятого ПАТ "Закарпатгаз" ГРС Мукачево, Зняцево, Карпати, Залужжя, Бобовище, Свалява, Керецьки, Міжгір'я, Майдан, Репинне, Росош,Береги
газопроводу ДУД-І за період
з 01 лютого по 29 лютого 2016 року
Число місяця | Компонентний склад, % мол. | [13 empty] | Густина , кг/м3 | Теплота згоряння нижча, МДж/м3 (кВт⋅год/м3) | Теплота згоряння вища, МДж/м3 (кВт⋅год/м3) | Число Воббе вище, МДж/м3 (кВт⋅год/м3) | Температура точки роси вологи | Температура точки роси вуглеводнів, ºС | Масова концентрація сірководню , г/м3 | Масова концентрація меркаптанової сірки , г/м3 | Маса механічних домішок , г/м3
| метан | етан | пропан | ізо-бутан | н-бутан | нео-пентан | ізо-пентан | н-пентан | гексани та вищі | кисень | азот | діоксид вуглецю | гелій | водень |  |  |  |  | (Р = 3.92 МПа), ºС
при 20 ºС,
101,325 кПа
01.02.
02.02.
03.02.
04.02.
05.02.
06.02.
07.02.
08.02.
09.02.
10.02.
11.02.
12.02.
13.02.
14.02.
15.02.
16.02.
17.02.
18.02.
19.02.
20.02.
21.02.
22.02.
23.02.
24.02.
25.02.
26.02.
27.02.
28.02.
29.02.
Середнє значення | #DIV/0! | #DIV/0! | #DIV/0! | #DIV/0! | #DIV/0! | #DIV/0! | #DIV/0! | #DIV/0! | #DIV/0! | #DIV/0! | #DIV/0! | #DIV/0! | #DIV/0! | #DIV/0! | #DIV/0! | #DIV/0! | #DIV/0! | #DIV/0! | #DIV/0! | #DIV/0! | #DIV/0! | #DIV/0! | #DIV/0!
Начальник Закарпатського ЛВУМГ | [6 empty] | Лукіта В.Ф.
Підрозділу підприємства, якому підпорядкована лабораторія | [6 empty] | прізвище |  |  | підпис |  |  | дата
Начальник ВХАЛ | [6 empty] | Завадяк О.В.
Лабораторія, де здійснювались аналізи газу | [6 empty] | прізвище |  |  | підпис |  |  | дата