## ДУД-І Ужгород
ПАТ "Укртрансгаз"
філія УМГ "Прикарпаттрансгаз"
Закарпатське ЛВУМГ
Вимірювальна хіміко-аналітична лабораторія
Свідоцтво про атестацю № РВ-0033-13 чинне до 26.06.2018р.
ПАСПОРТ ФІЗИКО-ХІМІЧНИХ ПОКАЗНИКІВ ПРИРОДНОГО ГАЗУ
переданого Закарпатським ЛВУМГ та прийнятого ПАТ "Закарпатгаз" ГРС Ужгород, Геївці, Чоп, П.-Комарівці
газопроводу ДУД-І за період
з 01 лютого по 29 лютого 2016 року
Число місяця | Компонентний склад, % мол. | [13 empty] | Густина , кг/м3 | Теплота згоряння нижча, МДж/м3 (кВт⋅год/м3) | Теплота згоряння вища, МДж/м3 (кВт⋅год/м3) | Число Воббе вище, МДж/м3 (кВт⋅год/м3) | Температура точки роси вологи | Температура точки роси вуглеводнів, ºС | Масова концентрація сірководню ,г/м3 | Масова концентрація меркаптанової сірки , г/м3 | Маса механічних домішок , г/м3
| метан | етан | пропан | ізо-бутан | н-бутан | нео-пентан | ізо-пентан | н-пентан | гексани та вищі | кисень | азот | діоксид вуглецю | гелій | водень |  |  |  |  | (Р = 3.92 МПа), ºС
при 20 ºС,
101,325 кПа
| #DIV/0! | #DIV/0! | #DIV/0! | #DIV/0! | #DIV/0! | #DIV/0! | #DIV/0! | #DIV/0! | #DIV/0! | #DIV/0! | #DIV/0! | #DIV/0! | #DIV/0! | #DIV/0! | #DIV/0! | #DIV/0! | #DIV/0! | #DIV/0! | #DIV/0! | #DIV/0! | #DIV/0! | #DIV/0! | #DIV/0!
Начальник Закарпатського ЛВУМГ | [6 empty] | Лукіта В.Ф.
Підрозділу підприємства, якому підпорядкована лабораторія | [6 empty] | прізвище |  |  | підпис |  |  | дата
Начальник ВХАЛ | [6 empty] | Завадяк О.В.
Лабораторія, де здійснювались аналізи газу | [6 empty] | прізвище |  |  | підпис |  |  | дата

## ДУД-І Ужгород (2)
ПАТ "Укртрансгаз"
філія УМГ "Прикарпаттрансгаз"
Закарпатське ЛВУМГ
Вимірювальна хіміко-аналітична лабораторія
Свідоцтво про атестацю № РВ-0033-13 чинне до 26.06.2018р.
ПАСПОРТ ФІЗИКО-ХІМІЧНИХ ПОКАЗНИКІВ ПРИРОДНОГО ГАЗУ
переданого Закарпатським ЛВУМГ та прийнятого ПАТ "Закарпатгаз" ГРС Ужгород, Геївці, Чоп, П.-Комарівці
газопроводу ДУД-І за період
з 01 лютого по 29 лютого 2016 року
Число місяця | Компонентний склад, % мол. | [13 empty] | Густина , кг/м3 | Теплота згоряння нижча, МДж/м3 (кВт⋅год/м3) | Теплота згоряння вища, МДж/м3 (кВт⋅год/м3) | Число Воббе вище, МДж/м3 (кВт⋅год/м3) | Температура точки роси вологи | Температура точки роси вуглеводнів, ºС | Масова концентрація сірководню ,г/м3 | Масова концентрація меркаптанової сірки , г/м3 | Маса механічних домішок , г/м3
| метан | етан | пропан | ізо-бутан | н-бутан | нео-пентан | ізо-пентан | н-пентан | гексани та вищі | кисень | азот | діоксид вуглецю | гелій | водень |  |  |  |  | (Р = 3.92 МПа), ºС
при 20 ºС,
101,325 кПа
01.02. | 92.584 | 2.51 | 0.743 | 0.115 | 0.123 | 0.002 | 0.025 | 0.017 | 0.023 |  | 3.523 | 0.32 | 0.014 | 0.001 | 0.7155 | 33.45 | 37.08 | 48
02.02. | 92.257 | 2.654 | 0.769 | 0.116 | 0.127 | 0.003 | 0.025 | 0.018 | 0.024 |  | 3.606 | 0.386 | 0.014 | 0.001 | 0.7213 | 33.45 | 37.09 | 47.93
03.02. | 92.423 | 2.604 | 0.783 | 0.123 | 0.131 | 0.003 | 0.026 | 0.018 | 0.024 |  | 3.536 | 0.314 | 0.014 | 0.001 | 0.7202 | 33.51 | 37.14 | 48.04 | -8.4
04.02. | 92.45 | 2.504 | 0.759 | 0.121 | 0.128 | 0.002 | 0.026 | 0.018 | 0.023 |  | 3.664 | 0.29 | 0.014 | 0.001 | 0.7196 | 33.43 | 37.06 | 47.95
05.02. | 92.905 | 2.293 | 0.685 | 0.108 | 0.114 | 0.002 | 0.023 | 0.016 | 0.021 |  | 3.543 | 0.275 | 0.014 | 0.001 | 0.716 | 33.35 | 36.98 | 47.96
06.02. | 92.777 | 2.258 | 0.675 | 0.107 | 0.112 | 0.002 | 0.023 | 0.016 | 0.02 |  | 3.725 | 0.27 | 0.014 | 0.001 | 0.7165 | 33.27 | 36.89 | 47.84
07.02. | 93.304 | 2.076 | 0.641 | 0.106 | 0.104 | 0.002 | 0.02 | 0.014 | 0.017 | 0.003 | 3.545 | 0.153 | 0.014 | 0.001 | 0.7124 | 33.29 | 36.92 | 48
08.02. | 93.39 | 2.02 | 0.621 | 0.102 | 0.1 | 0.002 | 0.019 | 0.013 | 0.015 |  | 3.565 | 0.138 | 0.014 | 0.001 | 0.7115 | 33.25 | 36.88 | 47.98
09.02. | 93.325 | 2.061 | 0.635 | 0.104 | 0.103 | 0.002 | 0.02 | 0.014 | 0.017 |  | 3.553 | 0.151 | 0.014 | 0.001 | 0.7122 | 33.28 | 36.9 | 47.99
10.02. | 93.26 | 2.081 | 0.642 | 0.105 | 0.104 | 0.002 | 0.02 | 0.014 | 0.018 |  | 3.599 | 0.14 | 0.014 | 0.001 | 0.7125 | 33.28 | 36.9 | 47.98 | -8.9 |  | 0.0001 | 0.0002
11.02. | 93.431 | 2.155 | 0.668 | 0.109 | 0.108 | 0.002 | 0.021 | 0.014 | 0.017 |  | 3.312 | 0.148 | 0.014 | 0.001 | 0.7121 | 33.41 | 37.05 | 48.19
12.02. | 92.823 | 2.112 | 0.648 | 0.106 | 0.104 | 0.002 | 0.02 | 0.014 | 0.016 |  | 3.995 | 0.145 | 0.014 | 0.001 | 0.7148 | 33.15 | 36.76 | 47.73
13.02. | 93.165 | 2.118 | 0.652 | 0.107 | 0.104 | 0.002 | 0.02 | 0.014 | 0.017 |  | 3.645 | 0.141 | 0.014 | 0.001 | 0.7031 | 33.28 | 36.9 | 47.96
14.02. | 93.16 | 2.149 | 0.663 | 0.108 | 0.106 | 0.002 | 0.02 | 0.014 | 0.017 |  | 3.606 | 0.14 | 0.014 | 0.001 | 0.7132 | 33.31 | 36.93 | 47.99
15.02. | 93.214 | 2.175 | 0.67 | 0.109 | 0.106 | 0.002 | 0.02 | 0.014 | 0.016 |  | 3.518 | 0.141 | 0.014 | 0.001 | 0.713 | 33.35 | 36.98 | 48.06
16.02. | 93.238 | 2.199 | 0.677 | 0.11 | 0.108 | 0.002 | 0.02 | 0.014 | 0.015 |  | 3.457 | 0.145 | 0.014 | 0.001 | 0.7131 | 33.38 | 37.01 | 48.1 |  |  |  |  | 0
17.02. | 93.322 | 2.239 | 0.689 | 0.112 | 0.109 | 0.002 | 0.021 | 0.014 | 0.016 |  | 3.316 | 0.145 | 0.014 | 0.001 | 0.7128 | 33.45 | 37.09 | 48.21 | -9.1
18.02. | 93.245 | 2.234 | 0.687 | 0.111 | 0.109 | 0.002 | 0.021 | 0.014 | 0.016 |  | 3.4 | 0.146 | 0.014 | 0.001 | 0.7132 | 33.41 | 37.05 | 48.15
19.02. | 93.22 | 2.265 | 0.698 | 0.113 | 0.11 | 0.002 | 0.021 | 0.014 | 0.016 |  | 3.377 | 0.149 | 0.014 | 0.001 | 0.7135 | 33.44 | 37.08 | 48.17
20.02. | 93.267 | 2.22 | 0.682 | 0.11 | 0.107 | 0.002 | 0.021 | 0.014 | 0.016 |  | 3.393 | 0.153 | 0.014 | 0.001 | 0.713 | 33.4 | 37.04 | 48.14
21.02. | 93.209 | 2.275 | 0.708 | 0.114 | 0.112 | 0.002 | 0.021 | 0.015 | 0.016 |  | 3.362 | 0.151 | 0.014 | 0.001 | 0.7137 | 33.45 | 37.04 | 48.19
22.02. | 93.117 | 2.308 | 0.718 | 0.116 | 0.114 | 0.002 | 0.021 | 0.014 | 0.016 |  | 3.399 | 0.16 | 0.014 | 0.001 | 0.7143 | 33.45 | 37.09 | 48.17
23.02. | 93.112 | 2.363 | 0.738 | 0.119 | 0.116 | 0.002 | 0.021 | 0.015 | 0.017 |  | 3.326 | 0.156 | 0.014 | 0.001 | 0.7146 | 33.51 | 37.15 | 48.24
24.02. | 93.036 | 2.352 | 0.739 | 0.12 | 0.118 | 0.002 | 0.022 | 0.015 | 0.017 |  | 3.41 | 0.154 | 0.014 | 0.001 | 0.715 | 33.48 | 37.13 | 48.18 | -9
25.02. | 93.173 | 2.309 | 0.725 | 0.118 | 0.115 | 0.002 | 0.021 | 0.015 | 0.017 |  | 3.35 | 0.14 | 0.014 | 0.001 | 0.714 | 33.48 | 37.13 | 48.22
26.02. | 93.114 | 2.267 | 0.716 | 0.117 | 0.115 | 0.002 | 0.022 | 0.015 | 0.016 |  | 3.467 | 0.134 | 0.014 | 0.001 | 0.7141 | 33.43 | 37.07 | 48.14
27.02. | 93.151 | 2.291 | 0.719 | 0.117 | 0.115 | 0.002 | 0.021 | 0.015 | 0.016 |  | 3.401 | 0.137 | 0.014 | 0.001 | 0.714 | 33.46 | 37.1 | 48.18
28.02. | 93.141 | 2.293 | 0.71 | 0.115 | 0.112 | 0.002 | 0.021 | 0.014 | 0.015 |  | 3.42 | 0.142 | 0.014 | 0.001 | 0.714 | 33.44 | 37.08 | 48.16
29.02. | 93.237 | 2.251 | 0.692 | 0.111 | 0.109 | 0.002 | 0.02 | 0.014 | 0.015 |  | 3.394 | 0.14 | 0.014 | 0.001 | 0.7132 | 33.42 | 37.06 | 48.16
Середнє значення | 93.068 | 2.263 | 0.695 | 0.112 | 0.112 | 0.002 | 0.021 | 0.015 | 0.018 | 0.003 | 3.497 | 0.179 | 0.014 | 0.001 | 0.71401 | 33.3883 | 37.02 | 48.0693 | -8.85 |  | 0.0001 | 0.0002 | 0
Начальник Закарпатського ЛВУМГ | [6 empty] | Лукіта В.Ф. | [5 empty] | 01.03.2016р.
Підрозділу підприємства, якому підпорядкована лабораторія | [6 empty] | прізвище |  |  | підпис |  |  | дата
Начальник ВХАЛ | [6 empty] | Завадяк О.В. | [5 empty] | 01.03.2016р.
Лабораторія, де здійснювались аналізи газу | [6 empty] | прізвище |  |  | підпис |  |  | дата

## ДУД-І Ужгород (3)
ПАТ "Укртрансгаз"
філія УМГ "Прикарпаттрансгаз"
Закарпатське ЛВУМГ
Вимірювальна хіміко-аналітична лабораторія
Свідоцтво про атестацю № РВ-0033-13 чинне до 26.06.2018р.
ПАСПОРТ ФІЗИКО-ХІМІЧНИХ ПОКАЗНИКІВ ПРИРОДНОГО ГАЗУ
переданого Закарпатським ЛВУМГ та прийнятого ПАТ "Закарпатгаз" ГРС Ужгород, Геївці, Чоп, П.-Комарівці
газопроводу ДУД-І за період
з 01 березня по 31 березня 2016 року
Число місяця | Компонентний склад, % мол. | [13 empty] | Густина , кг/м3 | Теплота згоряння нижча, МДж/м3 (кВт⋅год/м3) | Теплота згоряння вища, МДж/м3 (кВт⋅год/м3) | Число Воббе вище, МДж/м3 (кВт⋅год/м3) | Температура точки роси вологи | Температура точки роси вуглеводнів, ºС | Масова концентрація сірководню ,г/м3 | Масова концентрація меркаптанової сірки , г/м3 | Маса механічних домішок , г/м3
| метан | етан | пропан | ізо-бутан | н-бутан | нео-пентан | ізо-пентан | н-пентан | гексани та вищі | кисень | азот | діоксид вуглецю | гелій | водень |  |  |  |  | (Р = 3.92 МПа), ºС
при 20 ºС,
101,325 кПа
01.03. | 92.703 | 2.377 | 0.691 | 0.105 | 0.114 | 0.002 | 0.023 | 0.016 | 0.021 |  | 3.588 | 0.345 | 0.014 | 0.001 | 0.7176 | 33.33 | 36.96 | 47.89
02.03. | 91.512 | 2.887 | 0.77 | 0.104 | 0.131 | 0.003 | 0.029 | 0.02 | 0.034 |  | 3.819 | 0.676 | 0.014 | 0.001 | 0.7274 | 33.36 | 36.98 | 47.59
03.03. | 91.622 | 2.862 | 0.763 | 0.104 | 0.129 | 0.003 | 0.028 | 0.02 | 0.034 |  | 3.763 | 0.657 | 0.014 | 0.001 | 0.7266 | 33.37 | 37 | 47.63
04.03. | 91.905 | 2.767 | 0.754 | 0.106 | 0.125 | 0.002 | 0.026 | 0.019 | 0.03 |  | 3.696 | 0.555 | 0.014 | 0.001 | 0.7242 | 33.39 | 37.02 | 47.74
05.03. | 91.918 | 2.771 | 0.748 | 0.104 | 0.123 | 0.003 | 0.026 | 0.018 | 0.029 |  | 3.679 | 0.566 | 0.014 | 0.001 | 0.7241 | 33.39 | 37.01 | 47.73
06.03. | 91.543 | 2.898 | 0.789 | 0.111 | 0.133 | 0.003 | 0.029 | 0.02 | 0.032 |  | 3.812 | 0.615 | 0.014 | 0.001 | 0.727 | 33.4 | 37.03 | 47.66
07.03. | 91.65 | 2.851 | 0.757 | 0.105 | 0.127 | 0.003 | 0.027 | 0.019 | 0.032 |  | 3.781 | 0.633 | 0.014 | 0.001 | 0.7262 | 33.36 | 36.99 | 47.63
08.03. | 92.02 | 2.691 | 0.73 | 0.103 | 0.123 | 0.003 | 0.027 | 0.019 | 0.03 |  | 3.688 | 0.551 | 0.014 | 0.001 | 0.7233 | 33.36 | 36.98 | 47.72
09.03. | 91.914 | 2.667 | 0.715 | 0.1 | 0.12 | 0.002 | 0.026 | 0.019 | 0.03 |  | 3.841 | 0.551 | 0.014 | 0.001 | 0.7236 | 33.29 | 36.9 | 47.61 | -8.6
10.03. | 93.488 | 2.668 | 0.748 | 0.11 | 0.122 | 0.002 | 0.025 | 0.017 | 0.025 |  | 2.349 | 0.431 | 0.014 | 0.001 | 0.7152 | 33.84 | 37.52 | 48.71
11.03. | 91.076 | 2.903 | 0.725 | 0.097 | 0.123 | 0.003 | 0.027 | 0.02 | 0.033 |  | 4.232 | 0.746 | 0.014 | 0.001 | 0.7295 | 33.16 | 36.76 | 47.24
12.03. | 91.084 | 2.803 | 0.699 | 0.093 | 0.118 | 0.003 | 0.026 | 0.019 | 0.031 |  | 4.397 | 0.712 | 0.014 | 0.001 | 0.7288 | 33.07 | 36.66 | 47.13
13.03. | 91.134 | 2.817 | 0.704 | 0.094 | 0.119 | 0.003 | 0.026 | 0.019 | 0.031 |  | 4.325 | 0.713 | 0.014 | 0.001 | 0.7286 | 33.1 | 36.7 | 47.18
14.03. | 91.026 | 2.927 | 0.756 | 0.104 | 0.131 | 0.003 | 0.03 | 0.022 | 0.034 |  | 4.219 | 0.733 | 0.014 | 0.001 | 0.7302 | 33.21 | 36.82 | 47.29
15.03. | 91.341 | 2.882 | 0.755 | 0.105 | 0.126 | 0.002 | 0.027 | 0.02 | 0.031 |  | 4.042 | 0.654 | 0.014 | 0.001 | 0.7278 | 33.28 | 36.89 | 47.45
16.03. | 91.644 | 2.789 | 0.766 | 0.111 | 0.128 | 0.002 | 0.027 | 0.019 | 0.029 |  | 3.937 | 0.533 | 0.014 | 0.001 | 0.7255 | 33.33 | 36.95 | 47.61
17.03. | 91.872 | 2.712 | 0.756 | 0.11 | 0.125 | 0.002 | 0.026 | 0.019 | 0.027 |  | 3.859 | 0.477 | 0.014 | 0.001 | 0.7238 | 33.35 | 36.97 | 47.69 | -8.8
18.03. | 92.054 | 2.732 | 0.765 | 0.111 | 0.127 | 0.002 | 0.026 | 0.019 | 0.028 |  | 3.643 | 0.478 | 0.014 | 0.001 | 0.723 | 33.43 | 37.07 | 47.84
19.03. | 92.085 | 2.71 | 0.75 | 0.107 | 0.126 | 0.003 | 0.027 | 0.019 | 0.03 |  | 3.6 | 0.528 | 0.014 | 0.001 | 0.7231 | 33.42 | 37.05 | 47.81
20.03. | 92.073 | 2.691 | 0.751 | 0.108 | 0.127 | 0.002 | 0.027 | 0.019 | 0.03 |  | 3.641 | 0.516 | 0.014 | 0.001 | 0.7231 | 33.4 | 37.03 | 47.8
21.03. | 92.669 | 2.682 | 0.759 | 0.11 | 0.126 | 0.002 | 0.026 | 0.019 | 0.028 | 0.01 | 3.082 | 0.472 | 0.014 | 0.001 | 0.7198 | 33.61 | 37.26 | 48.2
22.03. | 91.967 | 2.665 | 0.737 | 0.105 | 0.124 | 0.003 | 0.026 | 0.019 | 0.03 |  | 3.793 | 0.516 | 0.014 | 0.001 | 0.7234 | 33.33 | 36.96 | 47.69
23.03. | 91.906 | 2.654 | 0.733 | 0.105 | 0.123 | 0.002 | 0.026 | 0.019 | 0.03 |  | 3.872 | 0.515 | 0.014 | 0.001 | 0.7236 | 33.3 | 36.92 | 47.63
24.03. | 91.895 | 2.657 | 0.733 | 0.104 | 0.123 | 0.002 | 0.026 | 0.019 | 0.03 |  | 3.88 | 0.516 | 0.014 | 0.001 | 0.7237 | 33.3 | 36.92 | 47.62 | -9
25.03. | 91.803 | 2.66 | 0.736 | 0.106 | 0.124 | 0.002 | 0.026 | 0.019 | 0.03 |  | 3.963 | 0.516 | 0.014 | 0.001 | 0.7242 | 33.28 | 36.89 | 47.57
26.03. | 90.191 | 3.293 | 0.773 | 0.098 | 0.134 | 0.002 | 0.031 | 0.022 | 0.038 |  | 4.342 | 1.061 | 0.014 | 0.001 | 0.7371 | 33.17 | 36.77 | 47
27.03. | 90.986 | 3.016 | 0.766 | 0.105 | 0.13 | 0.003 | 0.029 | 0.021 | 0.033 |  | 4.116 | 0.78 | 0.014 | 0.001 | 0.7308 | 33.26 | 36.87 | 47.33
28.03. | 91.309 | 2.937 | 0.767 | 0.112 | 0.126 | 0.002 | 0.026 | 0.019 | 0.028 |  | 4.013 | 0.646 | 0.014 | 0.001 | 0.728 | 33.31 | 36.92 | 47.49
29.03. | 91.324 | 2.977 | 0.776 | 0.114 | 0.128 | 0.003 | 0.026 | 0.018 | 0.026 |  | 3.946 | 0.647 | 0.014 | 0.001 | 0.7281 | 33.35 | 36.96 | 47.54
30.03. | 91.132 | 2.976 | 0.78 | 0.116 | 0.13 | 0.003 | 0.028 | 0.019 | 0.027 |  | 4.111 | 0.663 | 0.014 | 0.001 | 0.7293 | 33.29 | 36.9 | 47.43
31.03. | 91.335 | 2.938 | 0.772 | 0.115 | 0.128 | 0.003 | 0.027 | 0.019 | 0.027 |  | 3.98 | 0.641 | 0.014 | 0.001 | 0.728 | 33.33 | 36.94 | 47.52 | -9.2 |  | 0.0001 | 0.0001 | 0
Середнє значення | 91.673 | 2.802 | 0.749 | 0.106 | 0.126 | 0.003 | 0.027 | 0.019 | 0.03 | 0.01 | 3.839 | 0.601 | 0.014 | 0.001 | 0.72563 | 33.3345 | 36.9548 | 47.6119 | -8.9 |  | 0.0001 | 0.0001 | 0
Начальник Закарпатського ЛВУМГ | [6 empty] | Лукіта В.Ф. | [5 empty] | 01.04.2016р.
Підрозділу підприємства, якому підпорядкована лабораторія | [6 empty] | прізвище |  |  | підпис |  |  | дата
Начальник ВХАЛ | [6 empty] | Завадяк О.В. | [5 empty] | 01.04.2016р.
Лабораторія, де здійснювались аналізи газу | [6 empty] | прізвище |  |  | підпис |  |  | дата

## ДУД-І Ужгород (4)
ПАТ "Укртрансгаз"
філія УМГ "Прикарпаттрансгаз"
Закарпатське ЛВУМГ
Вимірювальна хіміко-аналітична лабораторія
Свідоцтво про атестацю № РВ-0033-13 чинне до 26.06.2018р.
ПАСПОРТ ФІЗИКО-ХІМІЧНИХ ПОКАЗНИКІВ ПРИРОДНОГО ГАЗУ
переданого Закарпатським ЛВУМГ та прийнятого ПАТ "Закарпатгаз" ГРС Ужгород, Геївці, Чоп, П.-Комарівці
газопроводу ДУД-І за період
з 01 квітня по 30 квітня 2016 року
Число місяця | Компонентний склад, % мол. | [13 empty] | Густина , кг/м3 | Теплота згоряння нижча, МДж/м3 (кВт⋅год/м3) | Теплота згоряння вища, МДж/м3 (кВт⋅год/м3) | Число Воббе вище, МДж/м3 (кВт⋅год/м3) | Температура точки роси вологи | Температура точки роси вуглеводнів, ºС | Масова концентрація сірководню ,г/м3 | Масова концентрація меркаптанової сірки , г/м3 | Маса механічних домішок , г/м3
| метан | етан | пропан | ізо-бутан | н-бутан | нео-пентан | ізо-пентан | н-пентан | гексани та вищі | кисень | азот | діоксид вуглецю | гелій | водень |  |  |  |  | (Р = 3.92 МПа), ºС
при 20 ºС,
101,325 кПа
01.04. | 91.481 | 2.925 | 0.767 | 0.114 | 0.127 | 0.003 | 0.026 | 0.018 | 0.026 |  | 3.871 | 0.63 | 0.01 | 0.002 | 0.727 | 33.36 | 36.98 | 47.59
02.04. | 91.327 | 2.932 | 0.769 | 0.114 | 0.128 | 0.003 | 0.027 | 0.018 | 0.026 |  | 4.006 | 0.638 | 0.01 | 0.002 | 0.7279 | 33.31 | 36.93 | 47.5
03.04. | 91.77 | 3.286 | 0.814 | 0.111 | 0.137 | 0.003 | 0.03 | 0.021 | 0.029 |  | 2.88 | 0.907 | 0.01 | 0.002 | 0.7284 | 33.73 | 37.39 | 48.08
| #DIV/0! | 3.048 | 0.783 | 0.113 | 0.131 | 0.003 | 0.028 | 0.019 | 0.027 | #DIV/0! | 3.586 | 0.725 | 0.01 | 0.002 | 0.72777 | 33.4667 | 37.1 | 47.7233 | #DIV/0! | #DIV/0! | #DIV/0! | #DIV/0! | #DIV/0!
Начальник Закарпатського ЛВУМГ | [6 empty] | Лукіта В.Ф. | [5 empty] | 04.05.2016р.
Підрозділу підприємства, якому підпорядкована лабораторія | [6 empty] | прізвище |  |  | підпис |  |  | дата
Начальник ВХАЛ | [6 empty] | Завадяк О.В. | [5 empty] | 04.05.2016р.
Лабораторія, де здійснювались аналізи газу | [6 empty] | прізвище |  |  | підпис |  |  | дата

## ДУД-І Ужгород (5)
ПАТ "Укртрансгаз"
філія УМГ "Прикарпаттрансгаз"
Закарпатське ЛВУМГ
Вимірювальна хіміко-аналітична лабораторія
Свідоцтво про атестацю № РВ-0033-13 чинне до 26.06.2018р.
ПАСПОРТ ФІЗИКО-ХІМІЧНИХ ПОКАЗНИКІВ ПРИРОДНОГО ГАЗУ
переданого Закарпатським ЛВУМГ та прийнятого ПАТ "Закарпатгаз" ГРС Ужгород, Геївці, Чоп, П.-Комарівці
газопроводу ДУД-І за період
з 01 лютого по 29 лютого 2016 року
Число місяця | Компонентний склад, % мол. | [13 empty] | Густина , кг/м3 | Теплота згоряння нижча, МДж/м3 (кВт⋅год/м3) | Теплота згоряння вища, МДж/м3 (кВт⋅год/м3) | Число Воббе вище, МДж/м3 (кВт⋅год/м3) | Температура точки роси вологи | Температура точки роси вуглеводнів, ºС | Масова концентрація сірководню ,г/м3 | Масова концентрація меркаптанової сірки , г/м3 | Маса механічних домішок , г/м3
| метан | етан | пропан | ізо-бутан | н-бутан | нео-пентан | ізо-пентан | н-пентан | гексани та вищі | кисень | азот | діоксид вуглецю | гелій | водень |  |  |  |  | (Р = 3.92 МПа), ºС
при 20 ºС,
101,325 кПа
| #DIV/0! | #DIV/0! | #DIV/0! | #DIV/0! | #DIV/0! | #DIV/0! | #DIV/0! | #DIV/0! | #DIV/0! | #DIV/0! | #DIV/0! | #DIV/0! | #DIV/0! | #DIV/0! | #DIV/0! | #DIV/0! | #DIV/0! | #DIV/0! | #DIV/0! | #DIV/0! | #DIV/0! | #DIV/0! | #DIV/0!
Начальник Закарпатського ЛВУМГ | [6 empty] | Лукіта В.Ф.
Підрозділу підприємства, якому підпорядкована лабораторія | [6 empty] | прізвище |  |  | підпис |  |  | дата
Начальник ВХАЛ | [6 empty] | Завадяк О.В.
Лабораторія, де здійснювались аналізи газу | [6 empty] | прізвище |  |  | підпис |  |  | дата

## ДУД-І Ужгород (6)
ПАТ "Укртрансгаз"
філія УМГ "Прикарпаттрансгаз"
Закарпатське ЛВУМГ
Вимірювальна хіміко-аналітична лабораторія
Свідоцтво про атестацю № РВ-0033-13 чинне до 26.06.2018р.
ПАСПОРТ ФІЗИКО-ХІМІЧНИХ ПОКАЗНИКІВ ПРИРОДНОГО ГАЗУ
переданого Закарпатським ЛВУМГ та прийнятого ПАТ "Закарпатгаз" ГРС Ужгород, Геївці, Чоп, П.-Комарівці
газопроводу ДУД-І за період
з 01 лютого по 29 лютого 2016 року
Число місяця | Компонентний склад, % мол. | [13 empty] | Густина , кг/м3 | Теплота згоряння нижча, МДж/м3 (кВт⋅год/м3) | Теплота згоряння вища, МДж/м3 (кВт⋅год/м3) | Число Воббе вище, МДж/м3 (кВт⋅год/м3) | Температура точки роси вологи | Температура точки роси вуглеводнів, ºС | Масова концентрація сірководню ,г/м3 | Масова концентрація меркаптанової сірки , г/м3 | Маса механічних домішок , г/м3
| метан | етан | пропан | ізо-бутан | н-бутан | нео-пентан | ізо-пентан | н-пентан | гексани та вищі | кисень | азот | діоксид вуглецю | гелій | водень |  |  |  |  | (Р = 3.92 МПа), ºС
при 20 ºС,
101,325 кПа
| #DIV/0! | #DIV/0! | #DIV/0! | #DIV/0! | #DIV/0! | #DIV/0! | #DIV/0! | #DIV/0! | #DIV/0! | #DIV/0! | #DIV/0! | #DIV/0! | #DIV/0! | #DIV/0! | #DIV/0! | #DIV/0! | #DIV/0! | #DIV/0! | #DIV/0! | #DIV/0! | #DIV/0! | #DIV/0! | #DIV/0!
Начальник Закарпатського ЛВУМГ | [6 empty] | Лукіта В.Ф.
Підрозділу підприємства, якому підпорядкована лабораторія | [6 empty] | прізвище |  |  | підпис |  |  | дата
Начальник ВХАЛ | [6 empty] | Завадяк О.В.
Лабораторія, де здійснювались аналізи газу | [6 empty] | прізвище |  |  | підпис |  |  | дата

## ДУД-І Ужгород (7)
ПАТ "Укртрансгаз"
філія УМГ "Прикарпаттрансгаз"
Закарпатське ЛВУМГ
Вимірювальна хіміко-аналітична лабораторія
Свідоцтво про атестацю № РВ-0033-13 чинне до 26.06.2018р.
ПАСПОРТ ФІЗИКО-ХІМІЧНИХ ПОКАЗНИКІВ ПРИРОДНОГО ГАЗУ
переданого Закарпатським ЛВУМГ та прийнятого ПАТ "Закарпатгаз" ГРС Ужгород, Геївці, Чоп, П.-Комарівці
газопроводу ДУД-І за період
з 01 лютого по 29 лютого 2016 року
Число місяця | Компонентний склад, % мол. | [13 empty] | Густина , кг/м3 | Теплота згоряння нижча, МДж/м3 (кВт⋅год/м3) | Теплота згоряння вища, МДж/м3 (кВт⋅год/м3) | Число Воббе вище, МДж/м3 (кВт⋅год/м3) | Температура точки роси вологи | Температура точки роси вуглеводнів, ºС | Масова концентрація сірководню ,г/м3 | Масова концентрація меркаптанової сірки , г/м3 | Маса механічних домішок , г/м3
| метан | етан | пропан | ізо-бутан | н-бутан | нео-пентан | ізо-пентан | н-пентан | гексани та вищі | кисень | азот | діоксид вуглецю | гелій | водень |  |  |  |  | (Р = 3.92 МПа), ºС
при 20 ºС,
101,325 кПа
| #DIV/0! | #DIV/0! | #DIV/0! | #DIV/0! | #DIV/0! | #DIV/0! | #DIV/0! | #DIV/0! | #DIV/0! | #DIV/0! | #DIV/0! | #DIV/0! | #DIV/0! | #DIV/0! | #DIV/0! | #DIV/0! | #DIV/0! | #DIV/0! | #DIV/0! | #DIV/0! | #DIV/0! | #DIV/0! | #DIV/0!
Начальник Закарпатського ЛВУМГ | [6 empty] | Лукіта В.Ф.
Підрозділу підприємства, якому підпорядкована лабораторія | [6 empty] | прізвище |  |  | підпис |  |  | дата
Начальник ВХАЛ | [6 empty] | Завадяк О.В.
Лабораторія, де здійснювались аналізи газу | [6 empty] | прізвище |  |  | підпис |  |  | дата

## ДУД-І Ужгород (8)
ПАТ "Укртрансгаз"
філія УМГ "Прикарпаттрансгаз"
Закарпатське ЛВУМГ
Вимірювальна хіміко-аналітична лабораторія
Свідоцтво про атестацю № РВ-0033-13 чинне до 26.06.2018р.
ПАСПОРТ ФІЗИКО-ХІМІЧНИХ ПОКАЗНИКІВ ПРИРОДНОГО ГАЗУ
переданого Закарпатським ЛВУМГ та прийнятого ПАТ "Закарпатгаз" ГРС Ужгород, Геївці, Чоп, П.-Комарівці
газопроводу ДУД-І за період
з 01 лютого по 29 лютого 2016 року
Число місяця | Компонентний склад, % мол. | [13 empty] | Густина , кг/м3 | Теплота згоряння нижча, МДж/м3 (кВт⋅год/м3) | Теплота згоряння вища, МДж/м3 (кВт⋅год/м3) | Число Воббе вище, МДж/м3 (кВт⋅год/м3) | Температура точки роси вологи | Температура точки роси вуглеводнів, ºС | Масова концентрація сірководню ,г/м3 | Масова концентрація меркаптанової сірки , г/м3 | Маса механічних домішок , г/м3
| метан | етан | пропан | ізо-бутан | н-бутан | нео-пентан | ізо-пентан | н-пентан | гексани та вищі | кисень | азот | діоксид вуглецю | гелій | водень |  |  |  |  | (Р = 3.92 МПа), ºС
при 20 ºС,
101,325 кПа
| #DIV/0! | #DIV/0! | #DIV/0! | #DIV/0! | #DIV/0! | #DIV/0! | #DIV/0! | #DIV/0! | #DIV/0! | #DIV/0! | #DIV/0! | #DIV/0! | #DIV/0! | #DIV/0! | #DIV/0! | #DIV/0! | #DIV/0! | #DIV/0! | #DIV/0! | #DIV/0! | #DIV/0! | #DIV/0! | #DIV/0!
Начальник Закарпатського ЛВУМГ | [6 empty] | Лукіта В.Ф.
Підрозділу підприємства, якому підпорядкована лабораторія | [6 empty] | прізвище |  |  | підпис |  |  | дата
Начальник ВХАЛ | [6 empty] | Завадяк О.В.
Лабораторія, де здійснювались аналізи газу | [6 empty] | прізвище |  |  | підпис |  |  | дата

## ДУД-І Ужгород (9)
ПАТ "Укртрансгаз"
філія УМГ "Прикарпаттрансгаз"
Закарпатське ЛВУМГ
Вимірювальна хіміко-аналітична лабораторія
Свідоцтво про атестацю № РВ-0033-13 чинне до 26.06.2018р.
ПАСПОРТ ФІЗИКО-ХІМІЧНИХ ПОКАЗНИКІВ ПРИРОДНОГО ГАЗУ
переданого Закарпатським ЛВУМГ та прийнятого ПАТ "Закарпатгаз" ГРС Ужгород, Геївці, Чоп, П.-Комарівці
газопроводу ДУД-І за період
з 01 лютого по 29 лютого 2016 року
Число місяця | Компонентний склад, % мол. | [13 empty] | Густина , кг/м3 | Теплота згоряння нижча, МДж/м3 (кВт⋅год/м3) | Теплота згоряння вища, МДж/м3 (кВт⋅год/м3) | Число Воббе вище, МДж/м3 (кВт⋅год/м3) | Температура точки роси вологи | Температура точки роси вуглеводнів, ºС | Масова концентрація сірководню ,г/м3 | Масова концентрація меркаптанової сірки , г/м3 | Маса механічних домішок , г/м3
| метан | етан | пропан | ізо-бутан | н-бутан | нео-пентан | ізо-пентан | н-пентан | гексани та вищі | кисень | азот | діоксид вуглецю | гелій | водень |  |  |  |  | (Р = 3.92 МПа), ºС
при 20 ºС,
101,325 кПа
| #DIV/0! | #DIV/0! | #DIV/0! | #DIV/0! | #DIV/0! | #DIV/0! | #DIV/0! | #DIV/0! | #DIV/0! | #DIV/0! | #DIV/0! | #DIV/0! | #DIV/0! | #DIV/0! | #DIV/0! | #DIV/0! | #DIV/0! | #DIV/0! | #DIV/0! | #DIV/0! | #DIV/0! | #DIV/0! | #DIV/0!
Начальник Закарпатського ЛВУМГ | [6 empty] | Лукіта В.Ф.
Підрозділу підприємства, якому підпорядкована лабораторія | [6 empty] | прізвище |  |  | підпис |  |  | дата
Начальник ВХАЛ | [6 empty] | Завадяк О.В.
Лабораторія, де здійснювались аналізи газу | [6 empty] | прізвище |  |  | підпис |  |  | дата

## ДУД-І Ужгород (10)
ПАТ "Укртрансгаз"
філія УМГ "Прикарпаттрансгаз"
Закарпатське ЛВУМГ
Вимірювальна хіміко-аналітична лабораторія
Свідоцтво про атестацю № РВ-0033-13 чинне до 26.06.2018р.
ПАСПОРТ ФІЗИКО-ХІМІЧНИХ ПОКАЗНИКІВ ПРИРОДНОГО ГАЗУ
переданого Закарпатським ЛВУМГ та прийнятого ПАТ "Закарпатгаз" ГРС Ужгород, Геївці, Чоп, П.-Комарівці
газопроводу ДУД-І за період
з 01 лютого по 29 лютого 2016 року
Число місяця | Компонентний склад, % мол. | [13 empty] | Густина , кг/м3 | Теплота згоряння нижча, МДж/м3 (кВт⋅год/м3) | Теплота згоряння вища, МДж/м3 (кВт⋅год/м3) | Число Воббе вище, МДж/м3 (кВт⋅год/м3) | Температура точки роси вологи | Температура точки роси вуглеводнів, ºС | Масова концентрація сірководню ,г/м3 | Масова концентрація меркаптанової сірки , г/м3 | Маса механічних домішок , г/м3
| метан | етан | пропан | ізо-бутан | н-бутан | нео-пентан | ізо-пентан | н-пентан | гексани та вищі | кисень | азот | діоксид вуглецю | гелій | водень |  |  |  |  | (Р = 3.92 МПа), ºС
при 20 ºС,
101,325 кПа
| #DIV/0! | #DIV/0! | #DIV/0! | #DIV/0! | #DIV/0! | #DIV/0! | #DIV/0! | #DIV/0! | #DIV/0! | #DIV/0! | #DIV/0! | #DIV/0! | #DIV/0! | #DIV/0! | #DIV/0! | #DIV/0! | #DIV/0! | #DIV/0! | #DIV/0! | #DIV/0! | #DIV/0! | #DIV/0! | #DIV/0!
Начальник Закарпатського ЛВУМГ | [6 empty] | Лукіта В.Ф.
Підрозділу підприємства, якому підпорядкована лабораторія | [6 empty] | прізвище |  |  | підпис |  |  | дата
Начальник ВХАЛ | [6 empty] | Завадяк О.В.
Лабораторія, де здійснювались аналізи газу | [6 empty] | прізвище |  |  | підпис |  |  | дата

## ДУД-І Ужгород (11)
ПАТ "Укртрансгаз"
філія УМГ "Прикарпаттрансгаз"
Закарпатське ЛВУМГ
Вимірювальна хіміко-аналітична лабораторія
Свідоцтво про атестацю № РВ-0033-13 чинне до 26.06.2018р.
ПАСПОРТ ФІЗИКО-ХІМІЧНИХ ПОКАЗНИКІВ ПРИРОДНОГО ГАЗУ
переданого Закарпатським ЛВУМГ та прийнятого ПАТ "Закарпатгаз" ГРС Ужгород, Геївці, Чоп, П.-Комарівці
газопроводу ДУД-І за період
з 01 лютого по 29 лютого 2016 року
Число місяця | Компонентний склад, % мол. | [13 empty] | Густина , кг/м3 | Теплота згоряння нижча, МДж/м3 (кВт⋅год/м3) | Теплота згоряння вища, МДж/м3 (кВт⋅год/м3) | Число Воббе вище, МДж/м3 (кВт⋅год/м3) | Температура точки роси вологи | Температура точки роси вуглеводнів, ºС | Масова концентрація сірководню ,г/м3 | Масова концентрація меркаптанової сірки , г/м3 | Маса механічних домішок , г/м3
| метан | етан | пропан | ізо-бутан | н-бутан | нео-пентан | ізо-пентан | н-пентан | гексани та вищі | кисень | азот | діоксид вуглецю | гелій | водень |  |  |  |  | (Р = 3.92 МПа), ºС
при 20 ºС,
101,325 кПа
| #DIV/0! | #DIV/0! | #DIV/0! | #DIV/0! | #DIV/0! | #DIV/0! | #DIV/0! | #DIV/0! | #DIV/0! | #DIV/0! | #DIV/0! | #DIV/0! | #DIV/0! | #DIV/0! | #DIV/0! | #DIV/0! | #DIV/0! | #DIV/0! | #DIV/0! | #DIV/0! | #DIV/0! | #DIV/0! | #DIV/0!
Начальник Закарпатського ЛВУМГ | [6 empty] | Лукіта В.Ф.
Підрозділу підприємства, якому підпорядкована лабораторія | [6 empty] | прізвище |  |  | підпис |  |  | дата
Начальник ВХАЛ | [6 empty] | Завадяк О.В.
Лабораторія, де здійснювались аналізи газу | [6 empty] | прізвище |  |  | підпис |  |  | дата

## ДУД-І Ужгород (12)
ПАТ "Укртрансгаз"
філія УМГ "Прикарпаттрансгаз"
Закарпатське ЛВУМГ
Вимірювальна хіміко-аналітична лабораторія
Свідоцтво про атестацю № РВ-0033-13 чинне до 26.06.2018р.
ПАСПОРТ ФІЗИКО-ХІМІЧНИХ ПОКАЗНИКІВ ПРИРОДНОГО ГАЗУ
переданого Закарпатським ЛВУМГ та прийнятого ПАТ "Закарпатгаз" ГРС Ужгород, Геївці, Чоп, П.-Комарівці
газопроводу ДУД-І за період
з 01 лютого по 29 лютого 2016 року
Число місяця | Компонентний склад, % мол. | [13 empty] | Густина , кг/м3 | Теплота згоряння нижча, МДж/м3 (кВт⋅год/м3) | Теплота згоряння вища, МДж/м3 (кВт⋅год/м3) | Число Воббе вище, МДж/м3 (кВт⋅год/м3) | Температура точки роси вологи | Температура точки роси вуглеводнів, ºС | Масова концентрація сірководню ,г/м3 | Масова концентрація меркаптанової сірки , г/м3 | Маса механічних домішок , г/м3
| метан | етан | пропан | ізо-бутан | н-бутан | нео-пентан | ізо-пентан | н-пентан | гексани та вищі | кисень | азот | діоксид вуглецю | гелій | водень |  |  |  |  | (Р = 3.92 МПа), ºС
при 20 ºС,
101,325 кПа
| #DIV/0! | #DIV/0! | #DIV/0! | #DIV/0! | #DIV/0! | #DIV/0! | #DIV/0! | #DIV/0! | #DIV/0! | #DIV/0! | #DIV/0! | #DIV/0! | #DIV/0! | #DIV/0! | #DIV/0! | #DIV/0! | #DIV/0! | #DIV/0! | #DIV/0! | #DIV/0! | #DIV/0! | #DIV/0! | #DIV/0!
Начальник Закарпатського ЛВУМГ | [6 empty] | Лукіта В.Ф.
Підрозділу підприємства, якому підпорядкована лабораторія | [6 empty] | прізвище |  |  | підпис |  |  | дата
Начальник ВХАЛ | [6 empty] | Завадяк О.В.
Лабораторія, де здійснювались аналізи газу | [6 empty] | прізвище |  |  | підпис |  |  | дата