## Лист1
ПАТ "УКРТРАНСГАЗ"
Філія УМГ"Харківтрансгаз"
Запорізький ПМ Запорізького ЛВУМГ
Вимірювальна хіміко-аналітична лабораторія
Свідоцтво про атестацію № АВ-14-15 дійсне до 10.09.2020 р.
ПАСПОРТ ФІЗИКО-ХІМІЧНИХ ПОКАЗНИКІВ ПРИРОДНОГО ГАЗУ
переданого Запорізьким ЛВУМГ та прийнятого ПАТ "Запоріжгаз", ПАТ "Мелітопольгаз" по ГРС-3м.Запоріжжя, ГРС-м.Вільнянськ,ГРС-м.Гуляйполе,
ГРС-м.Пологи,ГРС-смт.Якимівка, ГРС-с.Лежине, ГРС-м.Кам′янка-Дніпровська,ГРС-смт.Михайлівка,ГРС-с.Високе,ГРС-м.Енергодар,ГРС-с.Димитрове,ГРС-смт.Новомиколаївка р/ц,
ГРС-м.Оріхів,ГРС-м.Токмак,ГРС-с.Калініне, ГРС-м.Дніпрорудне, ГРС-м.Василівка, ГРС-с.Новомиколаївка Мелітопольського р-ну, ГРС-смт.Пришиб, ГРС-с.Мирне,ГРС-м.Мелітополь
з газопроводу ШДКРІ-Запорізька ГРЕС-Мелітополь за період з 01.03.2016 по 31.03.2016
Число місяця | Компонентний склад , % мол. | [11 empty] | Фізико-хімічні показники газу, при 20 ºС, 101,325 кПа | [5 empty] | Температура точки роси вологи (Р = 3.92 МПа) | Температура точки роси вуглеводів, ºС | Маса механічних домішок, г/100м3 | Масова концентрація меркаптанової сірки, г/м3 | Масова концентрація сірководню, г/м3
| метан C₁ | етан C₂ | пропан С₃ | ізо-бутан i-C₄ | н-бутан н C₄ | нео-пентан нео-C₅ | ізо-пентан i-C₅ | н-пентан н-C₅ | гексани та вищі C₆+ | Кисень О₂ | азот N₂ | діоксид вуглецю CO₂ | Густина, кг/м3 | Теплота згоряння нижча, МДж/м3(кВт⋅год/м3) | Теплота зоряння нижча кКал/м³ | Теплота згоряння вища, МДж/м3 (кВт⋅год/м3) | Теплота згоряння вища кКал/м³ | Число Воббе вище, МДж/м3 (кВт⋅год/м3)
1 | 94.6109 | 2.9115 | 0.8655 | 0.1203 | 0.145 | 0.0021 | 0.0331 | 0.0258 | 0.015 | 0.009 | 1.0362 | 0.2256 | 0.7098 | 34.51 | 8242 | 38.25 | 9136 | 49.8241 | -21.8 | -17.3 |  |  |  | 100 | ОК
2 | 94.9353 | 2.7422 | 0.8104 | 0.1159 | 0.1367 | 0.0015 | 0.0308 | 0.0239 | 0.0139 | 0.0076 | 0.9754 | 0.2064 | 0.7073 | 34.44 | 8227 | 38.18 | 9120 | 49.83 | -20.4 | -15.3 |  |  |  | 100 | ОК
3 | 95.0009 | 2.6981 | 0.8115 | 0.1163 | 0.1363 | 0.0014 | 0.0306 | 0.0237 | 0.0119 | 0.0081 | 0.9521 | 0.209 | 0.7069 | 34.44 | 8225 | 38.18 | 9118 | 49.83 | -20.3 | -15 |  |  |  | 99.9999
4 | 95.045 | 2.6788 | 0.814 | 0.117 | 0.1363 | 0.0015 | 0.0303 | 0.0236 | 0.011 | 0.0084 | 0.9263 | 0.2078 | 0.7066 | 34.44 | 8226 | 38.18 | 9119 | 49.85 | -20.1 | -14.9 |  |  |  | 100 | ОК
5 | [23 empty] | 0
6 | [23 empty] | 0
7 | [23 empty] | 0
8 | [23 empty] | 0
9 | 94.6139 | 2.8979 | 0.8688 | 0.1221 | 0.1468 | 0.0016 | 0.0318 | 0.0247 | 0.013 | 0.0056 | 1.0485 | 0.2255 | 0.7098 | 34.498 | 8240 | 38.241 | 9134 | 49.8157 | -14.8 | -9.1 |  | 0.0004 | 0 | 100.0002
10 | 94.6604 | 2.8912 | 0.8692 | 0.1216 | 0.1452 | 0.0014 | 0.0317 | 0.0246 | 0.0142 | 0.0055 | 1.0131 | 0.2221 | 0.7095 | 34.509 | 8242 | 38.25 | 9137 | 49.84 | -14.9 | -9.2 |  |  |  | 100.0002
11 | 94.4981 | 2.986 | 0.8819 | 0.1226 | 0.1486 | 0.002 | 0.0328 | 0.0257 | 0.0152 | 0.0058 | 1.0603 | 0.2211 | 0.7106 | 34.53 | 8248 | 38.28 | 9142 | 49.83 | -15.1 | -9.4 |  |  |  | 100.0001
12 | 94.5265 | 2.947 | 0.8701 | 0.1208 | 0.1464 | 0.0016 | 0.0315 | 0.0246 | 0.0137 | 0.0063 | 1.0885 | 0.2229 | 0.7102 | 34.5 | 8240 | 38.24 | 9134 | 49.8 | -15.1 | -9.4 | відсутні |  |  | 99.9999
13 | [23 empty] | 0
14 | 94.6533 | 2.8981 | 0.8546 | 0.1186 | 0.1429 | 0.0013 | 0.0315 | 0.0245 | 0.0133 | 0.0068 | 1.0403 | 0.2147 | 0.7093 | 34.49 | 8238 | 38.23 | 9132 | 49.85 | -15.2 | -9.5 |  |  |  | 99.9999
15 | 94.8368 | 2.8051 | 0.8342 | 0.115 | 0.1361 | 0.0015 | 0.03 | 0.0234 | 0.0137 | 0.006 | 0.9824 | 0.2159 | 0.708 | 34.4649 | 8232 | 38.21 | 9125 | 49.83 | -15.9 | -10.8 |  |  |  | 100.0001
16 | 94.4742 | 3.0087 | 0.8762 | 0.1161 | 0.1446 | 0.0021 | 0.0322 | 0.0252 | 0.0169 | 0.0073 | 1.0612 | 0.2352 | 0.7107 | 34.523 | 8246 | 38.2676 | 9140 | 49.8177 | -15.5 | -10.5 |  |  |  | 99.9999
17 | 94.6883 | 2.8881 | 0.8455 | 0.1147 | 0.1397 | 0.0015 | 0.0314 | 0.0244 | 0.015 | 0.006 | 1.0192 | 0.226 | 0.7091 | 34.48 | 8236 | 38.23 | 9130 | 49.82 | -17.3 | -13 |  |  |  | 99.9998
18 | 94.6986 | 2.8805 | 0.8491 | 0.1164 | 0.1396 | 0.0013 | 0.0313 | 0.0244 | 0.0139 | 0.0064 | 1.0088 | 0.2299 | 0.7091 | 34.48 | 8237 | 38.227 | 9130 | 49.82 | -18.4 | -14 |  |  |  | 100.0002
19 | [23 empty] | 0
20 | [23 empty] | 0
21 | 94.6321 | 2.8961 | 0.8694 | 0.1215 | 0.1436 | 0.0014 | 0.0317 | 0.0255 | 0.0134 | 0.0068 | 1.037 | 0.2216 | 0.7096 | 34.5 | 8240 | 38.24 | 9134 | 49.82 | -18.2 | -13.6 |  |  |  | 100.0001
22 | 94.5823 | 2.9136 | 0.873 | 0.1213 | 0.1431 | 0.0014 | 0.0311 | 0.0245 | 0.0138 | 0.0074 | 1.0642 | 0.2243 | 0.7099 | 34.495 | 8239 | 38.24 | 9133 | 49.81 | -18.3 | -13.8 |  |  |  | 100 | ОК
23 | 94.7136 | 2.8381 | 0.854 | 0.1193 | 0.14 | 0.0013 | 0.0309 | 0.0243 | 0.0135 | 0.0069 | 1.0358 | 0.2222 | 0.709 | 34.47 | 8233 | 38.2126 | 9127 | 49.81 | -18 | -12.8 |  |  |  | 99.9999
24 | 94.6632 | 2.8922 | 0.8699 | 0.1213 | 0.142 | 0.0011 | 0.0303 | 0.0239 | 0.0118 | 0.0081 | 1.0059 | 0.2303 | 0.7094 | 34.5 | 8240 | 38.24 | 9134 | 49.83 | -17.9 | -12.8 |  |  |  | 100 | ОК
25 | [23 empty] | 0
26 | [23 empty] | 0
27 | [23 empty] | 0
28 | 93.5499 | 3.2389 | 0.8398 | 0.1031 | 0.1368 | 0.0014 | 0.0306 | 0.0243 | 0.0145 | 0.0079 | 1.8322 | 0.2207 | 0.7148 | 34.29 | 8190 | 38.0057 | 9078 | 49.3356 | -17.4 | -12.5 |  |  |  | 100.0001
29 | 93.6736 | 3.1968 | 0.8476 | 0.1072 | 0.1391 | 0.0013 | 0.0309 | 0.0245 | 0.0148 | 0.0072 | 1.7295 | 0.2274 | 0.7143 | 34.32 | 8197 | 38.04 | 9086 | 49.397 | -17 | -12.7 | відсутні |  |  | 99.9999
30 | 93.8472 | 3.1431 | 0.8391 | 0.1078 | 0.1386 | 0.0015 | 0.0312 | 0.0248 | 0.0156 | 0.008 | 1.6188 | 0.2244 | 0.7134 | 34.34 | 8202 | 38.065 | 9092 | 49.46 | -16.9 | -12.5 |  |  |  | 100.0001
31 | 93.9553 | 3.0767 | 0.8256 | 0.1065 | 0.1346 | 0.0015 | 0.0298 | 0.0234 | 0.0142 | 0.0075 | 1.6041 | 0.2208 | 0.7125 | 34.31 | 8196 | 38.036 | 9085 | 49.45 | -17 | -12.2 |  |  |  | 100
| 1984.8594 | 61.4287 | 17.8694 | 2.4454 | 2.962 | 0.0317 | 0.6555 | 0.5137 | 0.2923 | 0.1486 | 24.1398 | 4.6538 |  | 723.5299 | 172816 | 802.0449 | 191566 | 1044.6701 | [5 empty] | 2100.0003
31 | [23 empty] | 0
| В.о.начальника Запорізького ЛВУМГ | [12 empty] | Бондаренко В.Г. | [6 empty] | 2016-03-31
|  | Підрозділу підприємства, якому підпорядкована ВХАЛ | [11 empty] | прізвище |  |  |  |  | підпис |  |  | дата
| Завідувач лабораторії | [12 empty] | Огородник Ю.В. | [6 empty] | 2016-03-31
|  | ВХАЛ, де здійснювались аналізи газу | [11 empty] | прізвище |  |  |  |  | підпис |  |  | дата