## Лист1
ПАТ "УКРТРАНСГАЗ"
Філія "УМГ"ПРИКАРПАТТРАНСГАЗ"
Богородчанське ЛВУМГ
Вимірювальна хіміко-аналітична лабораторія
Свідоцтво про атестацію № ІФ 760 дійсне до 12 червня 2019 р.
ПАСПОРТ ФІЗИКО-ХІМІЧНИХ ПОКАЗНИКІВ ПРИРОДНОГО ГАЗУ
переданого Богородчанським ЛВУМГ та прийнятого ПАТ "Івано - Франківськгаз"
на ГРС-Старий Лисець
з ГРС-Старий Лисець за період з 10.03.2016 р. по 04.04.2016 р.
Число місяця | Компонентний склад, % мол. | [11 empty] | при 20°С; 101,325 кПа |  |  |  | Температура точки роси вологи (Р=3.92 Мпа), ºС | Маса механічних домішок, мг/м³ | Масова концентрація меркаптанової сірки, мг/м³ | Масова концентрація сірководню, мг/м³
| метан C1 | етан C2 | пропан C3 | ізо-бутан i-C4 | н-бутан н-C4 | нео-пентан нео-C5 | ізо-пентан i-C5 | н-пентан н-C5 | гексани та вищі C6+ | Кисень О2 | азот N2 | діоксид вуглецю CO2 | густина кг/м³ | теплота зоряння нижча МДж/м³ | теплота зоряння нижча кКал/м³ | число Воббе вище МДж/м³
9 | 95.4636 | 1.9889 | 0.8211 | 0.1478 | 0.267 | 0.0041 | 0.0834 | 0.0715 | 0.0803 | 0.0041 | 0.6961 | 0.3721 | 0.7107 | 34.6091 | 8266.2415 | 49.9405 |  |  |  |  | 100 | ОК
14 | 95.5413 | 2.4997 | 0.8181 | 0.1335 | 0.131 | 0.0023 | 0.0265 | 0.0181 | 0.0106 | 0.003 | 0.6399 | 0.176 | 0.7038 | 34.5035 | 8241.0289 | 50.0421 |  |  |  |  | 100 | ОК
21 | 95.5097 | 2.5235 | 0.8262 | 0.1343 | 0.1313 | 0.0034 | 0.0264 | 0.0187 | 0.0084 | 0.0031 | 0.6411 | 0.1739 | 0.704 | 34.5139 | 8243.5034 | 50.0492 |  |  |  |  | 100 | ОК
28 | 95.5101 | 2.5431 | 0.8145 | 0.1307 | 0.1271 | 0.0053 | 0.024 | 0.0169 | 0.01 | 0.0043 | 0.6299 | 0.1841 | 0.7039 | 34.5065 | 8241.7359 | 50.0422 |  | не виявлено | 0.000108 | 0.000104 | 100 | ОК
0
| Заступник начальника Богородчанського ЛВУМГ | [9 empty] | В. Басистюк |  |  |  |  | 04.04.2016 р.
| Хімік ВХАЛ Богородчанського ЛВУМГ | [9 empty] | Н.Сапіжак |  |  |  |  | 04.04.2016 р.

## Отчет о совместимости
Отчет о совместимости для Пролетарка червень закачка 2012.xls
Дата отчета: 13.06.2012 15:12
Некоторые свойства данной книги не поддерживаются более ранними версиями Excel. Открытие книги в более ранней версии Excel или ее сохранение в формате более ранней версии приведет к потере или ограничению функциональности этих свойств.
Несущественная потеря точности | Число экземпляров | Версия
Некоторые ячейки или стили в этой книге содержат форматирование, не поддерживаемое выбранным форматом файла. Эти форматы будут преобразованы в наиболее близкий из имеющихся форматов. | 14 | Excel 97-2003