## Прогрес
ПАТ "Укртрансгаз"
філія УМГ "Прикарпаттрансгаз"
Хустське ЛВУМГ
Вимірювальна хіміко-аналітична лабораторія
Свідоцтво про атестацю № РВ-0060-15 чинне до 29.11.2020р.
ПАСПОРТ ФІЗИКО-ХІМІЧНИХ ПОКАЗНИКІВ ПРИРОДНОГО ГАЗУ
переданого Хустським ЛВУМГ та прийнятого ПАТ "Ів-Франківськгаз"
ГРС "Ілемня" газопроводу "ПРОГРЕС" за період
з 01.03.2016р. по 31.03.2016р.
Число місяця | Компонентний склад, % мол. | [11 empty] | при 20 оС, 101,325 кПа |  |  | Температура точки роси вологи (Р = 3,92 МПа), оС | Масова концентрація сірководню, г/м3 | Масова концентрація меркаптанової сірки, г/м3 | Маса механічних домішок, г/м3
| метан | етан | пропан | ізо-бутан | н-бутан | нео-пентан | ізо-пентан | н-пентан | гексани та вищі | кисень | азот | діоксид вуглецю | Густина, кг/м3 | Теплота згорання нижча, МДж/м3 | Число Воббе вище, МДж/м3
09.03. | 95.655 | 2.45 | 0.786 | 0.128 | 0.125 | 0.002 | 0.024 | 0.017 | 0.01 | 0.003 | 0.628 | 0.172 | 0.7027 | 34.47 | 50.03 | -20.7
14.03. | 95.46 | 2.589 | 0.824 | 0.132 | 0.127 | 0.002 | 0.024 | 0.017 | 0.007 | 0.003 | 0.628 | 0.187 | 0.7042 | 34.52 | 50.05 | -20.6
21.03. | 95.508 | 2.561 | 0.818 | 0.132 | 0.127 | 0.002 | 0.024 | 0.017 | 0.006 | 0.003 | 0.615 | 0.187 | 0.7038 | 34.51 | 50.05 | -20 | 0.0002 | 0.0001 | 0
28.03. | 95.379 | 2.635 | 0.844 | 0.136 | 0.132 | 0.005 | 0.025 | 0.018 | 0.011 | 0.004 | 0.623 | 0.188 | 0.705 | 34.56 | 50.07 | -19.3
Середній розрахунок за місяць | 95.499 | 2.559 | 0.818 | 0.132 | 0.128 | 0.003 | 0.024 | 0.017 | 0.009 | 0.003 | 0.624 | 0.184 | 0.70393 | 34.515 | 50.05 | -20.15 | 0.0002 | 0.0001 | 0
| Начальник Хустського ЛВУМГ | [7 empty] | Шак В.Ю. | [5 empty] | 2016-04-01
| Підрозділу підприємства, якому підпорядкована лабораторія | [7 empty] | прізвище |  |  | підпис
| Хімік ВХАЛ Хустського ЛВУМГ | [7 empty] | Шишола В.Й. | [5 empty] | 2016-04-01
| Лабораторія, де здійснювались аналізи газу | [7 empty] | прізвище |  |  | підпис