## Лист1
ПАТ "УКРТРАНСГАЗ"
Філія "УМГ"Прикарпаттрансгаз"
Долинське ЛВУМГ
Вимірювальна хіміко-аналітична лабораторія
Свідоцтво про атестацію № ІФ 757 дійсне до 28.05.2019 р.
ПАСПОРТ ФІЗИКО-ХІМІЧНИХ ПОКАЗНИКІВ ПРИРОДНОГО ГАЗУ
переданого Долинським ЛВУМГ та прийнятого ПАТ "Івано-Франківськгаз" на ГРС Долина, ГРС Рожнятів, ГРС Вільхівка, ГРС Яворів, ГРС Підбереж, ГРС Болехів, ГРС Брошнів, ГРС Сваричів, ГРС Росільна, ГРС Солотвин
з газопроводу "Пасічна - Долина" за період з 01.03.2016 року. по 31.03.2016 року
Число місяця | Компонентний склад, % мол. | [11 empty] | при 20°С; 101,325 кПа |  |  |  |  | Температура точки роси вологи (Р=3.92 Мпа), ºС | Маса механічних домішок, мг/м³ | Масова концентрація меркаптанової сірки, мг/м³ | Масова концентрація сірководню, мг/м³
| метан C1 | етан C2 | пропан C3 | ізо-бутан i-C4 | н-бутан н C4 | нео-пентан нео-C5 | ізо-пентан i-C5 | н-пентан н-C5 | гексани та вищі C6+ | Кисень О2 | азот N2 | діоксид вуглецю CO2 | густина кг/м³ | теплота зоряння нижча МДж/м³ | теплота зоряння нижча кКал/м³ | число Воббе вище МДж/м³ | число Воббе вище кКал/м³
1 | 94.161 | 3.6758 | 0.5489 | 0.0897 | 0.0915 | 0.0049 | 0.0366 | 0.0347 | 0.0525 | 0.0034 | 0.6017 | 0.6993 | 0.7139 | 34.5305 | 8247 | 49.7151 | 11874 | -6.8 | 0 | 0.0003 | 0.0003 | 100 | ОК
15 | 93.2069 | 4.3741 | 0.3287 | 0.0442 | 0.0525 | 0.0049 | 0.0135 | 0.0119 | 0.0523 | 0.0053 | 0.6697 | 1.236 | 0.7195 | 34.2835 | 8188 | 49.1701 | 11744 | -7.6 |  |  |  | 100 | ОК
22 | 93.0634 | 4.0257 | 0.4945 | 0.0638 | 0.0799 | 0.0012 | 0.0237 | 0.0234 | 0.1288 | 0.009 | 0.8705 | 1.2161 | 0.7237 | 34.3702 | 8209 | 49.1446 | 11737 | -7.3 |  |  |  | 100 | ОК
29 | 92.4577 | 4.6738 | 0.322 | 0.0458 | 0.0505 | 0.0011 | 0.0133 | 0.0109 | 0.0708 | 0.0054 | 0.7707 | 1.578 | 0.7261 | 34.2291 | 8179 | 48.8639 | 11671 | -5.7 |  |  |  | 100 | ОК
| В. о. начальника Долинського ЛВУМГ .2016р | [8 empty] | Фрищин В. О. | [6 empty] | 31.03.2016р.
| Підрозділу підприємства, якому підпорядкована ХАЛ | [8 empty] | прізвище |  | підпис |  |  |  |  | дата
| В. о. інженера - лаборанта 2 к. .2016р | [8 empty] | Тишківський М. Й. | [6 empty] | 31.03.2016р.
| ХАЛ, де здійснювались аналізи газу | [8 empty] | прізвище |  | підпис |  |  |  |  | дата

## Отчет о совместимости
Отчет о совместимости для Пролетарка червень закачка 2012.xls
Дата отчета: 13.06.2012 15:12
Некоторые свойства данной книги не поддерживаются более ранними версиями Excel. Открытие книги в более ранней версии Excel или ее сохранение в формате более ранней версии приведет к потере или ограничению функциональности этих свойств.
Несущественная потеря точности | Число экземпляров | Версия
Некоторые ячейки или стили в этой книге содержат форматирование, не поддерживаемое выбранным форматом файла. Эти форматы будут преобразованы в наиболее близкий из имеющихся форматов. | 14 | Excel 97-2003