## Лист1
ПАТ "УКРТРАНСГАЗ"
Філія "УМГ"Прикарпаттрансгаз"
Долинське ЛВУМГ
Вимірювальна хіміко-аналітична лабораторія
Свідоцтво про атестацію № ІФ 757 дійсне до 28.05.2019 р.
ПАСПОРТ ФІЗИКО-ХІМІЧНИХ ПОКАЗНИКІВ ПРИРОДНОГО ГАЗУ
переданого Долинським ЛВУМГ та прийнятого ПАТ "Івано-Франківськгаз" на ГРС Витвиця
з газопроводу "Івацевичі - Долина III" за період з 01.03.2016 року. по 31.03.2016 року
Число місяця | Компонентний склад, % мол. | [11 empty] | при 20°С; 101,325 кПа |  |  |  |  | Температура точки роси вологи (Р=3.92 Мпа), ºС | Маса механічних домішок, мг/м³ | Масова концентрація меркаптанової сірки, мг/м³ | Масова концентрація сірководню, мг/м³
| метан C1 | етан C2 | пропан C3 | ізо-бутан i-C4 | н-бутан н C4 | нео-пентан нео-C5 | ізо-пентан i-C5 | н-пентан н-C5 | гексани та вищі C6+ | Кисень О2 | азот N2 | діоксид вуглецю CO2 | густина кг/м³ | теплота зоряння нижча МДж/м³ | теплота зоряння нижча кКал/м³ | число Воббе вище МДж/м³ | число Воббе вище кКал/м³
1 | 95.2297 | 2.2797 | 0.6412 | 0.0958 | 0.1042 | 0.003 | 0.0319 | 0.0201 | 0.0057 | 0.0044 | 1.0676 | 0.5167 | 0.7054 | 34.0486 | 8132 | 49.3336 | 11783 | -5.1 | 0 | 0.0002 | 0.0003 | 100 | ОК
15 | 93.0468 | 3.4623 | 0.8564 | 0.1066 | 0.1434 | 0.0017 | 0.0376 | 0.0303 | 0.0262 | 0.0089 | 1.2383 | 1.0415 | 0.7238 | 34.3173 | 8197 | 49.0652 | 11719 | -7 |  |  |  | 100 | ОК
22 | 94.1658 | 2.9537 | 0.8001 | 0.108 | 0.1317 | 0.0007 | 0.031 | 0.0236 | 0.05 | 0.0079 | 1.0342 | 0.6933 | 0.7152 | 34.3476 | 8204 | 49.4092 | 11801 | -7 |  |  |  | 100 | ОК
29 | 90.2671 | 4.7664 | 0.9484 | 0.1089 | 0.1614 | 0.0017 | 0.0443 | 0.0336 | 0.0603 | 0.0058 | 1.5353 | 2.0668 | 0.7475 | 34.3368 | 8201 | 48.2839 | 11532 | -7 |  |  |  | 100 | ОК
| В. о. начальника Долинського ЛВУМГ .2016р | [8 empty] | Фрищин В. О. | [6 empty] | 31.03.2016р.
| Підрозділу підприємства, якому підпорядкована ХАЛ | [8 empty] | прізвище |  | підпис |  |  |  |  | дата
| В. о. інженера - лаборанта 2 к. .2016р | [8 empty] | Тишківський М. Й. | [6 empty] | 31.03.2016р.
| ХАЛ, де здійснювались аналізи газу | [8 empty] | прізвище |  | підпис |  |  |  |  | дата

## Отчет о совместимости
Отчет о совместимости для Пролетарка червень закачка 2012.xls
Дата отчета: 13.06.2012 15:12
Некоторые свойства данной книги не поддерживаются более ранними версиями Excel. Открытие книги в более ранней версии Excel или ее сохранение в формате более ранней версии приведет к потере или ограничению функциональности этих свойств.
Несущественная потеря точности | Число экземпляров | Версия
Некоторые ячейки или стили в этой книге содержат форматирование, не поддерживаемое выбранным форматом файла. Эти форматы будут преобразованы в наиболее близкий из имеющихся форматов. | 14 | Excel 97-2003