## Лист1
ПАТ "УКРТРАНСГАЗ"
Філія "УМГ"Прикарпаттрансгаз"
Долинське ЛВУМГ
Вимірювальна хіміко-аналітична лабораторія
Свідоцтво про атестацію № ІФ 757 дійсне до 28.05.2019 р.
ПАСПОРТ ФІЗИКО-ХІМІЧНИХ ПОКАЗНИКІВ ПРИРОДНОГО ГАЗУ
переданого Долинським ЛВУМГ та прийнятого ПАТ "Івано-Франківськгаз" на ПЗГ ТОК
з КС Долина за період з 01.03.2016 року. по 31.03.2016 року
Число місяця | Компонентний склад, % мол. | [11 empty] | при 20°С; 101,325 кПа |  |  |  |  | Температура точки роси вологи (Р=3.92 Мпа), ºС | Маса механічних домішок, мг/м³ | Масова концентрація меркаптанової сірки, мг/м³ | Масова концентрація сірководню, мг/м³
| метан C1 | етан C2 | пропан C3 | ізо-бутан i-C4 | н-бутан н C4 | нео-пентан нео-C5 | ізо-пентан i-C5 | н-пентан н-C5 | гексани та вищі C6+ | Кисень О2 | азот N2 | діоксид вуглецю CO2 | густина кг/м³ | теплота зоряння нижча МДж/м³ | теплота зоряння нижча кКал/м³ | число Воббе вище МДж/м³ | число Воббе вище кКал/м³
1 | 94.8761 | 2.4634 | 0.6885 | 0.1009 | 0.112 | 0.0006 | 0.0284 | 0.0156 | 0.0887 | 0.0077 | 1.0716 | 0.5465 | 0.7099 | 34.2155 | 8172 | 49.4111 | 11801 | -9.6 | 0 | 0.0002 | 0.0003 | 100 | ОК
15 | 94.0969 | 3.0667 | 0.8232 | 0.1128 | 0.1323 | 0.0061 | 0.0305 | 0.0229 | 0.044 | 0.0052 | 0.979 | 0.6804 | 0.7157 | 34.4135 | 8220 | 49.4844 | 11819 | -10.7 |  |  |  | 100 | ОК
22 | 94.2212 | 2.9493 | 0.8063 | 0.1096 | 0.134 | 0.0011 | 0.034 | 0.026 | 0.0246 | 0.0052 | 1.0089 | 0.6798 | 0.7144 | 34.3396 | 8202 | 49.4263 | 11805 | -12.4 |  |  |  | 100 | ОК
29 | 93.7329 | 3.3265 | 0.873 | 0.1252 | 0.1411 | 0.0013 | 0.0328 | 0.0233 | 0.0098 | 0.0041 | 0.9336 | 0.7964 | 0.7183 | 34.4545 | 8223 | 49.4521 | 11811 | -12.2 |  |  |  | 100 | ОК
| В. о. начальника Долинського ЛВУМГ .2016р | [8 empty] | Фрищин В. О. | [6 empty] | 31.03.2016р.
| Підрозділу підприємства, якому підпорядкована ХАЛ | [8 empty] | прізвище |  | підпис |  |  |  |  | дата
| В. о. інженера - лаборанта 2 к. .2016р | [8 empty] | Тишківський М. Й. | [6 empty] | 31.03.2016р.
| ХАЛ, де здійснювались аналізи газу | [8 empty] | прізвище |  | підпис |  |  |  |  | дата

## Отчет о совместимости
Отчет о совместимости для Пролетарка червень закачка 2012.xls
Дата отчета: 13.06.2012 15:12
Некоторые свойства данной книги не поддерживаются более ранними версиями Excel. Открытие книги в более ранней версии Excel или ее сохранение в формате более ранней версии приведет к потере или ограничению функциональности этих свойств.
Несущественная потеря точности | Число экземпляров | Версия
Некоторые ячейки или стили в этой книге содержат форматирование, не поддерживаемое выбранным форматом файла. Эти форматы будут преобразованы в наиболее близкий из имеющихся форматов. | 14 | Excel 97-2003