## Лист1
ПАТ "УКРТРАНСГАЗ"
Філія "УМГ"Прикарпаттрансгаз"
Долинське ЛВУМГ
Вимірювальна хіміко-аналітична лабораторія
Свідоцтво про атестацію № ІФ 757 дійсне до 28.05.2019 р.
ПАСПОРТ ФІЗИКО-ХІМІЧНИХ ПОКАЗНИКІВ ПРИРОДНОГО ГАЗУ
переданого Долинським ЛВУМГ та прийнятого ПАТ "Івано-Франківськгаз" на ГРС Цвітова
з газопроводу "Торжок - Долина" за період з 01.03.2016 року. по 31.03.2016 року
Число місяця | Компонентний склад, % мол. | [11 empty] | при 20°С; 101,325 кПа |  |  |  |  | Температура точки роси вологи (Р=3.92 Мпа), ºС | Маса механічних домішок, мг/м³ | Масова концентрація меркаптанової сірки, мг/м³ | Масова концентрація сірководню, мг/м³
| метан C1 | етан C2 | пропан C3 | ізо-бутан i-C4 | н-бутан н C4 | нео-пентан нео-C5 | ізо-пентан i-C5 | н-пентан н-C5 | гексани та вищі C6+ | Кисень О2 | азот N2 | діоксид вуглецю CO2 | густина кг/м³ | теплота зоряння нижча МДж/м³ | теплота зоряння нижча кКал/м³ | число Воббе вище МДж/м³ | число Воббе вище кКал/м³
1 | 93.4727 | 3.3768 | 0.8877 | 0.118 | 0.1448 | 0.0056 | 0.0366 | 0.0269 | 0.0073 | 0.0033 | 1.0562 | 0.8641 | 0.7203 | 34.4181 | 8221 | 49.3297 | 11782 | -5.5 | 0 | 0.0001 | 0.0001 | 100 | ОК
15 | 93.4356 | 3.3781 | 0.8878 | 0.118 | 0.1447 | 0.0024 | 0.037 | 0.0282 | 0.0254 | 0.0048 | 1.0733 | 0.8647 | 0.7209 | 34.434 | 8224 | 49.3306 | 11782 | -7 |  |  |  | 100 | ОК
22 | 93.5047 | 3.3216 | 0.8754 | 0.1166 | 0.1425 | 0.0013 | 0.034 | 0.026 | 0.0478 | 0.0068 | 1.073 | 0.8503 | 0.7207 | 34.4364 | 8225 | 49.3408 | 11785 | -7.3 |  |  |  | 100 | ОК
29 | 93.4808 | 3.3374 | 0.8799 | 0.1157 | 0.1421 | 0.0039 | 0.0337 | 0.0254 | 0.048 | 0.006 | 1.0724 | 0.8547 | 0.7209 | 34.4429 | 8226 | 49.3425 | 11789 | -7.6 |  |  |  | 100 | ОК
| В. о. начальника Долинського ЛВУМГ .2016р | [8 empty] | Фрищин В. О. | [6 empty] | 31.03.2016р.
| Підрозділу підприємства, якому підпорядкована ХАЛ | [8 empty] | прізвище |  | підпис |  |  |  |  | дата
| В. о. інженера - лаборанта 2 к. .2016р | [8 empty] | Тишківський М. Й. | [6 empty] | 31.03.2016р.
| ХАЛ, де здійснювались аналізи газу | [8 empty] | прізвище |  | підпис |  |  |  |  | дата

## Отчет о совместимости
Отчет о совместимости для Пролетарка червень закачка 2012.xls
Дата отчета: 13.06.2012 15:12
Некоторые свойства данной книги не поддерживаются более ранними версиями Excel. Открытие книги в более ранней версии Excel или ее сохранение в формате более ранней версии приведет к потере или ограничению функциональности этих свойств.
Несущественная потеря точности | Число экземпляров | Версия
Некоторые ячейки или стили в этой книге содержат форматирование, не поддерживаемое выбранным форматом файла. Эти форматы будут преобразованы в наиболее близкий из имеющихся форматов. | 14 | Excel 97-2003