## Лист1
ПАТ "УКРТРАНСГАЗ"
Філія "УМГ"Прикарпаттрансгаз"
Долинське ЛВУМГ
Вимірювальна хіміко-аналітична лабораторія
Свідоцтво про атестацію № ІФ 757 дійсне до 28.05.2019 р.
ПАСПОРТ ФІЗИКО-ХІМІЧНИХ ПОКАЗНИКІВ ПРИРОДНОГО ГАЗУ
переданого Долинським ЛВУМГ та прийнятого ПАТ "Івано-Франківськгаз" на ГРС Калуш - 1, ГРС Вістова, ГРС Голинь
з газопроводу "Угерсько - Івано-Франківськ" за період з 01.03.2016 року. по 31.03.2016 року
Число місяця | Компонентний склад, % мол. | [11 empty] | при 20°С; 101,325 кПа |  |  |  |  | Температура точки роси вологи (Р=3.92 Мпа), ºС | Маса механічних домішок, мг/м³ | Масова концентрація меркаптанової сірки, мг/м³ | Масова концентрація сірководню, мг/м³
| метан C1 | етан C2 | пропан C3 | ізо-бутан i-C4 | н-бутан н C4 | нео-пентан нео-C5 | ізо-пентан i-C5 | н-пентан н-C5 | гексани та вищі C6+ | Кисень О2 | азот N2 | діоксид вуглецю CO2 | густина кг/м³ | теплота зоряння нижча МДж/м³ | теплота зоряння нижча кКал/м³ | число Воббе вище МДж/м³ | число Воббе вище кКал/м³
1 | 93.7646 | 3.6585 | 0.4479 | 0.0714 | 0.0697 | 0.002 | 0.0143 | 0.0104 | 0.0746 | 0.0066 | 1.0497 | 0.8303 | 0.7152 | 34.2246 | 8174 | 49.2361 | 11759 | -5.1 | 0 | 0.0003 | 0.0003 | 100 | ОК
15 | 93.1792 | 3.9425 | 0.3057 | 0.0417 | 0.0527 | 0.0053 | 0.0178 | 0.0214 | 0.0321 | 0.0083 | 1.3384 | 1.0549 | 0.7176 | 33.9803 | 8116 | 48.8053 | 11657 | -7 |  |  |  | 100 | ОК
22 | 93.2668 | 3.6125 | 0.4621 | 0.0609 | 0.0761 | 0.0006 | 0.019 | 0.0147 | 0.0931 | 0.0102 | 1.3367 | 1.0473 | 0.7197 | 34.0788 | 8140 | 48.8704 | 11672 | -7 |  |  |  | 100 | ОК
29 | 93.1621 | 3.7104 | 0.4755 | 0.0679 | 0.0762 | 0.0015 | 0.0193 | 0.0154 | 0.0536 | 0.0055 | 1.2894 | 1.1232 | 0.7201 | 34.06 | 8135 | 48.8315 | 11663 | -5.7 |  |  |  | 100 | ОК
| В. о. начальника Долинського ЛВУМГ .2016р | [8 empty] | Фрищин В. О. | [6 empty] | 31.03.2016р.
| Підрозділу підприємства, якому підпорядкована ХАЛ | [8 empty] | прізвище |  | підпис |  |  |  |  | дата
| В. о. інженера - лаборанта 2 к. .2016р | [8 empty] | Тишківський М. Й. | [6 empty] | 31.03.2016р.
| ХАЛ, де здійснювались аналізи газу | [8 empty] | прізвище |  | підпис |  |  |  |  | дата

## Отчет о совместимости
Отчет о совместимости для Пролетарка червень закачка 2012.xls
Дата отчета: 13.06.2012 15:12
Некоторые свойства данной книги не поддерживаются более ранними версиями Excel. Открытие книги в более ранней версии Excel или ее сохранение в формате более ранней версии приведет к потере или ограничению функциональности этих свойств.
Несущественная потеря точности | Число экземпляров | Версия
Некоторые ячейки или стили в этой книге содержат форматирование, не поддерживаемое выбранным форматом файла. Эти форматы будут преобразованы в наиболее близкий из имеющихся форматов. | 14 | Excel 97-2003