## Лист1
ПАТ "УКРТРАНСГАЗ"
Філія "УМГ"Прикарпаттрансгаз"
Долинське ЛВУМГ
Вимірювальна хіміко-аналітична лабораторія
Свідоцтво про атестацію № ІФ 757 дійсне до 28.05.2019 р.
ПАСПОРТ ФІЗИКО-ХІМІЧНИХ ПОКАЗНИКІВ ПРИРОДНОГО ГАЗУ
переданого Долинським ЛВУМГ та прийнятого ПАТ "Івано-Франківськгаз" на ГРС Калуш-2, ГРС Войнилів, ГРС Майдан
з газопроводу "Угерсько-Івано-Франківськ-Чернівці" за період з 01.03.2016 року. по 31.03.2016 року
Число місяця | Компонентний склад, % мол. | [11 empty] | при 20°С; 101,325 кПа |  |  |  |  | Температура точки роси вологи (Р=3.92 Мпа), ºС | Маса механічних домішок, мг/м³ | Масова концентрація меркаптанової сірки, мг/м³ | Масова концентрація сірководню, мг/м³
| метан C1 | етан C2 | пропан C3 | ізо-бутан i-C4 | н-бутан н C4 | нео-пентан нео-C5 | ізо-пентан i-C5 | н-пентан н-C5 | гексани та вищі C6+ | Кисень О2 | азот N2 | діоксид вуглецю CO2 | густина кг/м³ | теплота зоряння нижча МДж/м³ | теплота зоряння нижча кКал/м³ | число Воббе вище МДж/м³ | число Воббе вище кКал/м³
1 | 93.9754 | 4.0503 | 0.5247 | 0.0882 | 0.0867 | 0.0005 | 0.015 | 0.0119 | 0.1084 | 0.0025 | 0.3799 | 0.7565 | 0.7158 | 34.6886 | 8285 | 49.8731 | 11912 | -5.7 | 0 | 0.0003 | 0.0003 | 100 | ОК
15 | 93.0885 | 4.0002 | 0.5953 | 0.0765 | 0.0884 | 0.0025 | 0.0193 | 0.0196 | 0.0277 | 0.0065 | 0.9695 | 1.106 | 0.7211 | 34.2987 | 8192 | 49.1321 | 11735 | -7.3 |  |  |  | 100 | ОК
22 | 93.3241 | 3.9827 | 0.4925 | 0.0668 | 0.0815 | 0.0033 | 0.0242 | 0.0187 | 0.0388 | 0.0051 | 0.7953 | 1.167 | 0.7198 | 34.2858 | 8189 | 49.1614 | 11742 | -7.6 |  |  |  | 100 | ОК
29 | 93.1434 | 3.9281 | 0.6296 | 0.0903 | 0.0977 | 0.001 | 0.0226 | 0.0174 | 0.1519 | 0.0093 | 0.7866 | 1.1221 | 0.7245 | 34.531 | 8247 | 49.3428 | 11785 | -6.4 |  |  |  | 100 | ОК
| В. о. начальника Долинського ЛВУМГ .2016р | [8 empty] | Фрищин В. О. | [6 empty] | 31.03.2016р.
| Підрозділу підприємства, якому підпорядкована ХАЛ | [8 empty] | прізвище |  | підпис |  |  |  |  | дата
| В. о. інженера - лаборанта 2 к. .2016р | [8 empty] | Тишківський М. Й. | [6 empty] | 31.03.2016р.
| ХАЛ, де здійснювались аналізи газу | [8 empty] | прізвище |  | підпис |  |  |  |  | дата

## Отчет о совместимости
Отчет о совместимости для Пролетарка червень закачка 2012.xls
Дата отчета: 13.06.2012 15:12
Некоторые свойства данной книги не поддерживаются более ранними версиями Excel. Открытие книги в более ранней версии Excel или ее сохранение в формате более ранней версии приведет к потере или ограничению функциональности этих свойств.
Несущественная потеря точности | Число экземпляров | Версия
Некоторые ячейки или стили в этой книге содержат форматирование, не поддерживаемое выбранным форматом файла. Эти форматы будут преобразованы в наиболее близкий из имеющихся форматов. | 14 | Excel 97-2003