## Лист1
ПАТ "УКРТРАНСГАЗ"
Філія "УМГ"ПРИКАРПАТТРАНСГАЗ"
Богородчанське ЛВУМГ
Вимірювальна хіміко-аналітична лабораторія
Свідоцтво про атестацію № ІФ 760 дійсне до 12 червня 2019 р.
ПАСПОРТ ФІЗИКО-ХІМІЧНИХ ПОКАЗНИКІВ ПРИРОДНОГО ГАЗУ
переданого Богородчанським ЛВУМГ та прийнятого ПАТ "Івано - Франківськгаз"
на ГРС-Братишів, ГРС-Осмолода, ГРС-Ясень
з газопроводу "Союз" за період з 10.03.2016 р. по 04.04.2016 р.
Число місяця | Компонентний склад, % мол. | [11 empty] | при 20°С; 101,325 кПа |  |  |  | Температура точки роси вологи (Р=3.92 Мпа), ºС | Маса механічних домішок, мг/м³ | Масова концентрація меркаптанової сірки, мг/м³ | Масова концентрація сірководню, мг/м³
| метан C1 | етан C2 | пропан C3 | ізо-бутан i-C4 | н-бутан н-C4 | нео-пентан нео-C5 | ізо-пентан i-C5 | н-пентан н-C5 | гексани та вищі C6+ | Кисень О2 | азот N2 | діоксид вуглецю CO2 | густина кг/м³ | теплота зоряння нижча МДж/м³ | теплота зоряння нижча кКал/м³ | число Воббе вище МДж/м³
9 | 95.8068 | 2.3546 | 0.7447 | 0.1197 | 0.1174 | 0.0011 | 0.0234 | 0.0168 | 0.0139 | 0.003 | 0.6292 | 0.1694 | 0.7014 | 34.4104 | 8218.7828 | 49.9958 | -19.6 |  |  |  | 100 | ОК
14 | 95.6354 | 2.4836 | 0.7774 | 0.1227 | 0.1185 | 0.0018 | 0.0223 | 0.0152 | 0.0065 | 0.0028 | 0.6353 | 0.17854 | 0.7025 | 34.4478 | 8227.7157 | 50.0094 | -19.8 | не виявлено | 0.000101 | 0.000122 | 100 | ОК
21 | 95.5867 | 2.5142 | 0.795 | 0.1272 | 0.1228 | 0.0021 | 0.0239 | 0.0168 | 0.0113 | 0.0028 | 0.6171 | 0.1801 | 0.7032 | 34.4872 | 8237.1262 | 50.0401 | -19.7 |  |  |  | 100 | ОК
28 | 95.4144 | 2.6068 | 0.8369 | 0.1336 | 0.1299 | 0.0054 | 0.0247 | 0.0177 | 0.0119 | 0.0038 | 0.63 | 0.1849 | 0.7047 | 34.5433 | 8250.5255 | 50.064 | -20.2 |  |  |  | 100 | ОК
0
| Заступник начальника Богородчанського ЛВУМГ | [9 empty] | В. Басистюк |  |  |  |  | 04.04.2016 р.
| Хімік ВХАЛ Богородчанського ЛВУМГ | [9 empty] | Н.Сапіжак |  |  |  |  | 04.04.2016 р.

## Отчет о совместимости
Отчет о совместимости для Пролетарка червень закачка 2012.xls
Дата отчета: 13.06.2012 15:12
Некоторые свойства данной книги не поддерживаются более ранними версиями Excel. Открытие книги в более ранней версии Excel или ее сохранение в формате более ранней версии приведет к потере или ограничению функциональности этих свойств.
Несущественная потеря точности | Число экземпляров | Версия
Некоторые ячейки или стили в этой книге содержат форматирование, не поддерживаемое выбранным форматом файла. Эти форматы будут преобразованы в наиболее близкий из имеющихся форматов. | 14 | Excel 97-2003