## Лист1
ПАТ "УКРТРАНСГАЗ"
Філія "УМГ"ПРИКАРПАТТРАНСГАЗ"
Богородчанське ЛВУМГ
Вимірювальна хіміко-аналітична лабораторія
Свідоцтво про атестацію № ІФ 760 дійсне до 12 червня 2019 р.
ПАСПОРТ ФІЗИКО-ХІМІЧНИХ ПОКАЗНИКІВ ПРИРОДНОГО ГАЗУ
переданого Богородчанським ЛВУМГ та прийнятого ПАТ "Івано - Франківськгаз"
на ГРС-Угринів
з ГРС-Угринів за період з 10.03.2016 р. по 04.04.2016 р.
Число місяця | Компонентний склад, % мол. | [11 empty] | при 20°С; 101,325 кПа |  |  |  | Температура точки роси вологи (Р=3.92 Мпа), ºС | Маса механічних домішок, мг/м³ | Масова концентрація меркаптанової сірки, мг/м³ | Масова концентрація сірководню, мг/м³
| метан C1 | етан C2 | пропан C3 | ізо-бутан i-C4 | н-бутан н-C4 | нео-пентан нео-C5 | ізо-пентан i-C5 | н-пентан н-C5 | гексани та вищі C6+ | Кисень О2 | азот N2 | діоксид вуглецю CO2 | густина кг/м³ | теплота зоряння нижча МДж/м³ | теплота зоряння нижча кКал/м³ | число Воббе вище МДж/м³
3 | 94.637 | 2.8359 | 1.0003 | 0.1693 | 0.2273 | 0.003 | 0.0646 | 0.056 | 0.0659 | 0.0038 | 0.6553 | 0.2816 | 0.715 | 34.8989 | 8335.4591 | 50.1971 |  | не виявлено |  |  | 100 | ОК
9 | 92.9996 | 3.3954 | 1.3684 | 0.2411 | 0.4244 | 0.004 | 0.1318 | 0.1084 | 0.1073 | 0.004 | 0.6711 | 0.5445 | 0.7345 | 35.5309 | 8486.4097 | 50.3872 |  |  |  |  | 100 | ОК
14 | 95.5016 | 2.4872 | 0.8212 | 0.1356 | 0.1356 | 0.0024 | 0.0291 | 0.0212 | 0.0443 | 0.003 | 0.6399 | 0.1789 | 0.705 | 34.5558 | 8253.511 | 50.0711 |  |  |  |  | 100 | ОК
17 | 95.3774 | 2.6036 | 0.8534 | 0.1398 | 0.1382 | 0.0026 | 0.0272 | 0.0196 | 0.0117 | 0.0033 | 0.6447 | 0.1785 | 0.7052 | 34.5612 | 8254.8008 | 50.0726 |  |  | 0.000107 | 0.000114 | 100 | ОК
21 | 95.5172 | 2.5133 | 0.8246 | 0.1352 | 0.1332 | 0.0041 | 0.0271 | 0.0195 | 0.0125 | 0.0029 | 0.6365 | 0.1739 | 0.7041 | 34.5219 | 8245.4142 | 50.0562 |  |  |  |  | 100 | ОК
24 | 95.4249 | 2.5723 | 0.8437 | 0.1386 | 0.1366 | 0.0022 | 0.0267 | 0.0191 | 0.0144 | 0.0032 | 0.6448 | 0.1735 | 0.7048 | 34.5494 | 8251.9824 | 50.069 |  |  |  |  | 100 | ОК
28 | 95.4769 | 2.5708 | 0.8242 | 0.1324 | 0.1289 | 0.0062 | 0.0245 | 0.0173 | 0.0089 | 0.0037 | 0.6206 | 0.1856 | 0.7042 | 34.5249 | 8246.1307 | 50.0569 |  |  |  |  | 100 | ОК
31 | 95.6205 | 2.4371 | 0.7978 | 0.1303 | 0.1292 | 0.0016 | 0.0254 | 0.0181 | 0.0126 | 0.0035 | 0.6562 | 0.1677 | 0.7031 | 34.4706 | 8233.1614 | 50.0204 |  |  |  |  | 100 | ОК
0
| Заступник начальника Богородчанського ЛВУМГ | [9 empty] | В. Басистюк |  |  |  |  | 04.04.2016 р.
| Хімік ВХАЛ Богородчанського ЛВУМГ | [9 empty] | Н.Сапіжак |  |  |  |  | 04.04.2016 р.

## Отчет о совместимости
Отчет о совместимости для Пролетарка червень закачка 2012.xls
Дата отчета: 13.06.2012 15:12
Некоторые свойства данной книги не поддерживаются более ранними версиями Excel. Открытие книги в более ранней версии Excel или ее сохранение в формате более ранней версии приведет к потере или ограничению функциональности этих свойств.
Несущественная потеря точности | Число экземпляров | Версия
Некоторые ячейки или стили в этой книге содержат форматирование, не поддерживаемое выбранным форматом файла. Эти форматы будут преобразованы в наиболее близкий из имеющихся форматов. | 14 | Excel 97-2003