## 09-1
ЯГОТИНСЬКЕ ЛІНІЙНЕ ВИРОБНИЧЕ УПРАВЛІННЯ
МАГІСТРАЛЬНИХ ГАЗОПРОВОДІВ
Свідоцтво про атестацію ВХАЛ № 70А-100-15
[8 empty] | 09-1 | [12 empty] | Дійсне до 31 грудня 2018 року
| П А С П О Р Т Я К О С Т І П Р И Р О Д Н О Г О Г А З У | [17 empty] | № 1603 |  |  | Х |  |  |  |  | 4
[7 empty] | за | березень |  |  | місяць |  | 2016 |  | року | по |  |  | ГРС Хоцьки
(для споживачів приєднаних до ГРС “Хоцьки”)
переданого Яготинським ЛВУМГ та прийнятого по Київській області :
ПАТ "КИЇВОБЛГАЗ", Переяслав- Хмельницькою ФЕГГ ПАТ "КИЇВОБЛГАЗ",
| по газопроводу Шебелинка-Полтава-Київ (ШПК) за період з | [13 empty] | 2016-03-01 | [5 empty] | по | 2016-03-31 |  |  |  | року
| дата відбору | одиниці вимір | КОМПОНЕНТНИЙ СКЛАД ГАЗУ, ( ОБ.,% / мол.,%) | [11 empty] | відносна густина | хромат.густина, кг/м3 | теплота згоряння нижча, МДж/м3 | теплота згоряння нижча, ккал/м3 | теплота згоряння вища, МДж/м3 | теплота згоряння вища, ккал/м3 | число Воббе вище,МДж/м3 | число Воббе вище, ккал/м3 | Точка роси вологи (Р=3,92МПа)°С | Точка роси по вуглеводнях , °С | вміст меркаптанової сірки, г/м3 | вміст сірководню, г/м3 | вміст механічних домішок, г/м3
перевірка |  |  | метан | етан | пропан | і-бутан | н-бутан | нео-пентан | і-пентан | н-пентан | гексани + вищі | кисень | азот | діоксид вуглецю
90.833 | 2016-03-01 | [21 empty] | -9.2 | -13.2
| 2016-03-02 | [21 empty] | -4.5 | -7.1
90.147 | 2016-03-03 | [21 empty] | -2.1 | -5.5
90.697 | 2016-03-04 | [21 empty] | -2 | -5.3
90.371 | 2016-03-07 | об.,% | 90.833 | 4.421 | 0.882 | 0.103 | 0.154 | 0 | 0.041 | 0.03 | 0.039 | 0.006 | 1.545 | 1.949 | 0.617 | 0.743 | 34.2145 | 8172 | 37.9073 | 9054 | 48.2696 | 11529
|  | мол.,% | 90.778 | 4.446 | 0.895 | 0.106 | 0.159 | 0 | 0.043 | 0.032 | 0.042 | 0.006 | 1.542 | 1.955 | 0.617 | 0.743 | 34.2145 | 8172 | 37.9073 | 9054 | 48.2696 | 11529
0 | 2016-03-09 | [21 empty] | -7.6 | -10.7
| 2016-03-10 | [21 empty] | -2.1 | -5.3 |  |  | відсут
| 2016-03-11 | [21 empty] | -3.3 | -6.2
2016-03-07 | 2016-03-12 | [21 empty] | -3.4 | -6.2
2016-03-14 | 2016-03-14 | об.,% | 90.147 | 4.772 | 0.971 | 0.109 | 0.167 | 0 | 0.042 | 0.031 | 0.045 | 0.004 | 1.594 | 2.12 | 0.622 | 0.749 | 34.3066 | 8194 | 38.0036 | 9077 | 48.1984 | 11512 | -2.9 | -5.9
2016-03-21 |  | мол.,% | 90.089 | 4.798 | 0.985 | 0.112 | 0.172 | 0 | 0.044 | 0.033 | 0.049 | 0.004 | 1.59 | 2.126 | 0.622 | 0.749 | 34.3066 | 8194 | 38.0036 | 9077 | 48.1984 | 11512
| 2016-03-15 | [21 empty] | -2.7 | -6.5 | менше | менше
2016-03-28 | 2016-03-16 | [21 empty] | -2.5 | -5.3 | 0.036 | 0.02
0 | 2016-03-17 | [21 empty] | -2.9 | -5.7 | менше | менше
| 2016-03-18 | [21 empty] | -2.7 | -5.2 | 0.036 | 0.02
| 2016-03-21 | об.,% | 90.697 | 4.567 | 0.925 | 0.106 | 0.157 | 0 | 0.04 | 0.029 | 0.044 | 0.004 | 1.516 | 1.917 | 0.618 | 0.744 | 34.3025 | 8193 | 38.0078 | 9078 | 48.3617 | 11551 | -7.7 | -10.6
|  | мол.,% | 90.641 | 4.592 | 0.938 | 0.109 | 0.162 | 0 | 0.042 | 0.031 | 0.048 | 0.004 | 1.513 | 1.922 | 0.618 | 0.744 | 34.3025 | 8193 | 38.0078 | 9078 | 48.3617 | 11551
| 2016-03-22 | [21 empty] | -13.5 | -15.2
| 2016-03-23 | [21 empty] | -13.1 | -15.7
| 2016-03-24 | [21 empty] | -15.7 | -17.4
| 2016-03-25 | [21 empty] | -14.7 | -16.8 |  |  | відс.
| 2016-03-28 | об.,% | 90.371 | 4.729 | 0.933 | 0.106 | 0.161 | 0 | 0.04 | 0.029 | 0.043 | 0.004 | 1.492 | 2.094 | 0.62 | 0.747 | 34.3025 | 8193 | 38.0036 | 9077 | 48.2571 | 11526 | -14.6 | -16.1
|  | мол.,% | 90.313 | 4.755 | 0.946 | 0.109 | 0.166 | 0 | 0.042 | 0.031 | 0.047 | 0.004 | 1.489 | 2.1 | 0.62 | 0.747 | 34.3025 | 8193 | 38.0036 | 9077 | 48.2571 | 11526
| 2016-03-29 | об.,% | 0 | 0 | 0 | 0 | 0 | 0 | 0 | 0 | 0 | 0 | 0 | 0 | 0 | 0 | 0 | 0 | 0 | 0 | 0 | 0 | -17.6 | -15.6
| 2016-03-30 | мол.,% | 0 | 0 | 0 | 0 | 0 | 0 | 0 | 0 | 0 | 0 | 0 | 0 | 0 | 0 | 0 | 0 | 0 | 0 | 0 | 0 | -17 | -19.2
| 2016-03-31 | [21 empty] | -17.9 | -15.4
|  |  | Температура точки роси на ГРС 29.09.2014р. становить: по волозі -10,4ºС , по вуглеводням -11,0 ºС |  |  |  | 2016-03-01 |  |  | становить: по волозі |  |  | -6.6 | ºС |  | по вуглеводням: | [8 empty] | -6.8 | ºС
Примітка:Пункт заміру т.роси,механічних домішок( згідно "Протоколу узгодження") -вхід КС-2"Яготин" після п/у
|  |  |  | Головний інженер |  |  |  | Яготинського ЛВУМГ | [13 empty] | М. А. Приймак
|  |  |  | Завідувач ВХАЛ | [17 empty] | Т.О.Бугера
6