## ГРС-1А
ЗАТВЕРДЖУЮ
Вимірювальна хіміко- аналітична лабораторія | [16 empty] | Начальник Боярського ЛВУМГ
Свідоцтво про атестацію №70А-43-14 | [17 empty] | С.Г. Тюкавкін
дійсне до 23 липня 2019 р. | [16 empty] | 31 березня 2016р.
ПАСПОРТ ФІЗИКО-ХІМІЧНИХ ПОКАЗНИКІВ ЯКОСТІ ПРИРОДНОГО ГАЗУ № 2-03
переданого Боярським ЛВУ МГ по ГРС-1А та прийнятого ПАТ "Київоблгаз" ( Боярка )
по газопроводу Єлець-Курськ-Київ (ЄКК)
[7 empty] | ЗА ПЕРІОД з |  | 1 березня 2016р. |  |  | по | 31 березня 2016р.
Дата | Одиниці виміру | Компонентний склад | [11 empty] | Температура точки роси по волозі при 3.92 МПа,ºС | Температура точки роси по вуглеводням, ºС | Відносна густина | Абсолютна густина, кг/м3 | Теплота згорання Q(нижчя), ккал/м³ (МДж/м³) | Теплота згорання Q(вища), ккал/м³ (МДж/м³) | Число Воббе, вище ккал/м³ (МДж/м³) | Мех. домішки, г/м3 | Меркаптанова сірка, г/м3 | Сірководень, г/м3
|  | Метан | Етан | Пропан | Н-бутан | І-бутан | Н-пентан | І- пентан | Нео-пентан | Гексани +вищі | Азот | Диоксид вуглецю | Кисень
2016-02-29 | мол.% | 90.068 | 4.769 | 0.936 | 0.174 | 0.112 | 0.038 | 0.049 | 0.004 | 0.078 | 1.774 | 1.995 | 0.008 | -11.3 | -9 | 0.622 | 0.7487 | 8191 (34.29) | 9074 (38.00) | 11509 (48.19)
| об.% | 90.127 | 4.753 | 0.923 | 0.169 | 0.109 | 0.036 | 0.047 | 0.004 | 0.073 | 1.778 | 1.989 | 0.008
2016-03-09 | мол.% | 90.114 | 4.771 | 0.954 | 0.17 | 0.11 | 0.038 | 0.049 | 0.004 | 0.065 | 1.726 | 1.99 | 0.01 |  |  | 0.621 | 0.7482 | 8196 (34.31) | 9079 (38.02) | 11520 (48.24)
| об.% | 90.172 | 4.745 | 0.941 | 0.165 | 0.107 | 0.036 | 0.046 | 0.004 | 0.06 | 1.73 | 1.984 | 0.011
2016-03-14 | мол.% | 90.119 | 4.771 | 0.965 | 0.174 | 0.112 | 0.039 | 0.049 | 0.004 | 0.064 | 1.675 | 2.022 | 0.009 | -13.1 | -9 | 0.621 | 0.7485 | 8200 (34.33) | 9083 (38.04) | 11523 (48.25)
| об.% | 90.177 | 4.745 | 0.951 | 0.168 | 0.109 | 0.037 | 0.047 | 0.004 | 0.059 | 1.678 | 2.017 | 0.009
2016-03-21 | мол.% | 90.669 | 4.537 | 0.926 | 0.16 | 0.109 | 0.034 | 0.044 | 0.004 | 0.059 | 1.568 | 1.883 | 0.008 |  |  | 0.618 | 0.7438 | 8193 (34.30) | 9077 (38.01) | 11550 (48.36)
| об.% | 90.725 | 4.512 | 0.913 | 0.155 | 0.106 | 0.032 | 0.042 | 0.003 | 0.055 | 1.571 | 1.878 | 0.008
2016-03-28 | мол.% | 90.383 | 4.651 | 0.963 | 0.176 | 0.115 | 0.042 | 0.051 | 0.004 | 0.078 | 1.594 | 1.932 | 0.011 |  |  | 0.62 | 0.7469 | 8212 (34.38) | 9097 (38.09) | 11552 (48.37) | відс | менше 0,036 | менше 0,02
| об.% | 90.442 | 4.626 | 0.95 | 0.171 | 0.112 | 0.04 | 0.049 | 0.004 | 0.072 | 1.597 | 1.927 | 0.011
#REF!