## ГРС-Обухів
ЗАТВЕРДЖУЮ
Вимірювальна хіміко- аналітична лабораторія | [16 empty] | Начальник Боярського ЛВУМГ
Свідоцтво про атестацію №70А-43-14 | [17 empty] | С.Г. Тюкавкін
дійсне до 23 липня 2019 р. | [16 empty] | 31 березня 2016р.
ПАСПОРТ ФІЗИКО-ХІМІЧНИХ ПОКАЗНИКІВ ЯКОСТІ ПРИРОДНОГО ГАЗУ № 3-03
переданого Боярським ЛВУ МГ по ГРС-Обухів та прийнятого ПАТ "Київоблгаз" (Обухів (місто, ТЕЦ), ГРС Бугаївка, ГРС Козин )
по газопроводу Єфремівка-Диканька-Київ (ЄДК)
[7 empty] | ЗА ПЕРІОД з |  | 1 березня 2016р. |  |  | по | 31 березня 2016р.
Дата | Одиниці виміру | Компонентний склад | [11 empty] | Температура точки роси по волозі при 3.92 МПа,ºС | Температура точки роси по вуглеводням, ºС | Відносна густина | Абсолютна густина, кг/м3 | Теплота згорання Q(нижчя), ккал/м³ (МДж/м³) | Теплота згорання Q(вища), ккал/м³ (МДж/м³) | Число Воббе, вище ккал/м³ (МДж/м³) | Мех. домішки, г/м3 | Меркаптанова сірка, г/м3 | Сірководень, г/м3
|  | Метан | Етан | Пропан | Н-бутан | І-бутан | Н-пентан | І- пентан | Нео-пентан | Гексани +вищі | Азот | Диоксид вуглецю | Кисень
2016-02-29 | мол.% | 90.202 | 4.745 | 0.924 | 0.168 | 0.11 | 0.04 | 0.047 | 0.004 | 0.07 | 1.718 | 1.998 | 0.007 | -11.6 | -8.6 | 0.621 | 0.7486 | 8131 (34.04) | 9009 (37.72) | 11427 (47.85)
| об.% | 90.149 | 4.729 | 0.92 | 0.163 | 0.107 | 0.038 | 0.045 | 0.004 | 0.065 | 1.714 | 1.995 | 0.007
2016-03-09 | мол.% | 90.157 | 4.765 | 0.953 | 0.17 | 0.11 | 0.037 | 0.048 | 0.004 | 0.063 | 1.699 | 1.986 | 0.007 |  |  | 0.621 | 0.7478 | 8197 (34.32) | 9081 (38.02) | 11524 (48.25)
| об.% | 90.215 | 4.739 | 0.94 | 0.165 | 0.107 | 0.035 | 0.046 | 0.004 | 0.059 | 1.703 | 1.98 | 0.007
2016-03-14 | мол.% | 90.189 | 4.737 | 0.956 | 0.174 | 0.112 | 0.038 | 0.049 | 0.004 | 0.063 | 1.681 | 1.99 | 0.007 | -12.6 | -9.5 | 0.621 | 0.7486 | 8187 (34.27) | 9069 (37.97) | 11504 (48.17)
| об.% | 90.254 | 4.711 | 0.942 | 0.169 | 0.109 | 0.036 | 0.047 | 0.004 | 0.059 | 1.678 | 1.984 | 0.007
2016-03-21 | мол.% | 90.59 | 4.553 | 0.932 | 0.161 | 0.109 | 0.034 | 0.045 | 0.004 | 0.06 | 1.625 | 1.881 | 0.009 |  |  | 0.618 | 0.7443 | 8191 (34.29) | 9075 (38.00) | 11544 (48.34)
| об.% | 90.645 | 4.528 | 0.919 | 0.156 | 0.106 | 0.033 | 0.043 | 0.004 | 0.055 | 1.628 | 1.876 | 0.009
2016-03-28 | мол.% | 90.352 | 4.649 | 0.966 | 0.177 | 0.115 | 0.042 | 0.051 | 0.004 | 0.077 | 1.628 | 1.924 | 0.016 |  |  | 0.62 | 0.747 | 8210 (34.37) | 9094 (38.08) | 11547 (48.36) | відс | менше 0,036 | менше 0,02
| об.% | 90.411 | 4.623 | 0.953 | 0.172 | 0.112 | 0.04 | 0.049 | 0.004 | 0.072 | 1.632 | 1.919 | 0.016
#REF!