## 09-4
ЯГОТИНСЬКЕ ЛІНІЙНЕ ВИРОБНИЧЕ УПРАВЛІННЯ
МАГІСТРАЛЬНИХ ГАЗОПРОВОДІВ
Свідоцтво про атестацію ВХАЛ № 70А-100-15
[8 empty] | 09-4 | [7 empty] | Дійсне до 31 грудня 2018 року
| П А С П О Р Т Я К О С Т І П Р И Р О Д Н О Г О Г А З У | [16 empty] | № 1603 |  | З | [6 empty] | 3
[7 empty] | за | березень |  |  | місяць |  | 2016 |  | року |  | по |  | ГРС Згурівка
(та для споживачів приєднаних до ГРС “Згурівка”, ГРС “Сотниківка”, ГРС “Сулимівка”)
переданого Яготинським ЛВУМГ та прийнятого по Київській області : ПАТ "КИЇВОБЛГАЗ",
Яготинською дільницею Переяслав- Хмельницької ФЕГГ, Згурівською дільницею Переяслав- Хмельницької ФЕГГ
| по газопроводу Єфремівка-Диканька-Київ (ЄДК) за період з | [16 empty] | 2016-03-01 |  |  | по | 2016-03-31 |  |  |  | року
| дата відбору | одиниці вимір | КОМПОНЕНТНИЙ СКЛАД ГАЗУ, ( ОБ.,% / мол.,%) | [11 empty] | відносна густина | хромат.густина, кг/м3 | теплота згоряння нижча, МДж/м3 | теплота згоряння нижча, ккал/м3 | теплота згоряння вища, МДж/м3 | теплота згоряння вища, ккал/м3 | число Воббе вище,МДж/м3 | число Воббе вище, ккал/м3 | Точка роси вологи (Р=3,92МПа)°С | Точка роси по вуглеводнях , °С | вміст меркаптанової сірки, г/м3 | вміст сірководню, г/м3 | вміст механічних домішок, г/м3
перевірка |  |  | метан | етан | пропан | і-бутан | н-бутан | нео-пентан | і-пентан | н-пентан | гексани + вищі | кисень | азот | діоксид вуглецю
90.198 | 2016-03-01 | [21 empty] | -9.2 | -13.2
| 2016-03-02 | [21 empty] | -4.5 | -7.1
90.208 | 2016-03-03 | [21 empty] | -2.1 | -5.5
90.724 | 2016-03-04 | [21 empty] | -2 | -5.3
90.486 | 2016-03-07 | об.,% | 90.198 | 4.688 | 0.902 | 0.1 | 0.152 | 0 | 0.04 | 0.029 | 0.041 | 0.005 | 1.494 | 2.354 | 0.622 | 0.75 | 34.1727 | 8162 | 37.8612 | 9043 | 48.01 | 11467
|  | мол.,% | 90.14 | 4.714 | 0.915 | 0.103 | 0.157 | 0 | 0.042 | 0.031 | 0.044 | 0.005 | 1.491 | 2.361 | 0.622 | 0.75 | 34.1727 | 8162 | 37.8612 | 9043 | 48.01 | 11467
0 | 2016-03-09 | [21 empty] | -7.6 | -10.7 | менше | менше
| 2016-03-10 | [21 empty] | -2.1 | -5.3 | 0.036 | 0.02 | відсут
| 2016-03-11 | [21 empty] | -3.3 | -6.2
2016-03-07 | 2016-03-12 | [21 empty] | -3.4 | -6.2
2016-03-14 | 2016-03-14 | об.,% | 90.208 | 4.773 | 0.94 | 0.107 | 0.163 | 0 | 0.04 | 0.031 | 0.049 | 0.004 | 1.654 | 2.033 | 0.621 | 0.748 | 34.2983 | 8192 | 37.9952 | 9075 | 48.2236 | 11518 | -2.9 | -5.9
2016-03-21 |  | мол.,% | 90.151 | 4.799 | 0.953 | 0.11 | 0.168 | 0 | 0.042 | 0.033 | 0.053 | 0.004 | 1.65 | 2.039 | 0.621 | 0.748 | 34.2983 | 8192 | 37.9952 | 9075 | 48.2236 | 11518
| 2016-03-15 | [21 empty] | -2.7 | -6.5
2016-03-28 | 2016-03-16 | [21 empty] | -2.5 | -5.3
0 | 2016-03-17 | [21 empty] | -2.9 | -5.7
| 2016-03-18 | [21 empty] | -2.7 | -5.2
| 2016-03-21 | об.,% | 90.724 | 4.542 | 0.94 | 0.108 | 0.161 | 0 | 0.041 | 0.03 | 0.048 | 0.004 | 1.47 | 1.935 | 0.618 | 0.745 | 34.3276 | 8199 | 38.0329 | 9084 | 48.3827 | 11556 | -7.7 | -10.6
|  | мол.,% | 90.668 | 4.567 | 0.953 | 0.111 | 0.166 | 0 | 0.043 | 0.032 | 0.052 | 0.004 | 1.467 | 1.94 | 0.618 | 0.745 | 34.3276 | 8199 | 38.0329 | 9084 | 48.3827 | 11556
| 2016-03-22 | [21 empty] | -13.5 | -15.2
| 2016-03-23 | [21 empty] | -13.1 | -15.7
| 2016-03-24 | [21 empty] | -15.7 | -17.4
| 2016-03-25 | [21 empty] | -14.7 | -16.8 |  |  | відс.
| 2016-03-28 | об.,% | 90.486 | 4.632 | 0.94 | 0.106 | 0.161 | 0 | 0.041 | 0.03 | 0.044 | 0.004 | 1.569 | 1.99 | 0.619 | 0.746 | 34.2941 | 8191 | 37.9952 | 9075 | 48.2822 | 11532 | -14.6 | -16.1
|  | мол.,% | 90.428 | 4.658 | 0.953 | 0.109 | 0.166 | 0 | 0.043 | 0.032 | 0.048 | 0.004 | 1.566 | 1.996 | 0.619 | 0.746 | 34.2941 | 8191 | 37.9952 | 9075 | 48.2822 | 11532
| 2016-03-29 | об.,% | 0 | 0 | 0 | 0 | 0 | 0 | 0 | 0 | 0 | 0 | 0 | 0 | 0 | 0 | 0 | 0 | 0 | 0 | 0 | 0 | -17.6 | -15.6 |  |  | відсут
| 2016-03-30 | мол.,% | 0 | 0 | 0 | 0 | 0 | 0 | 0 | 0 | 0 | 0 | 0 | 0 | 0 | 0 | 0 | 0 | 0 | 0 | 0 | 0 | -17 | -19.2
| 2016-03-31 | [21 empty] | -17.9 | -15.4
| 0 |  | Температура точки роси на ГРС 29.09.2014р. становить: по волозі -10,4ºС , по вуглеводням -11,0 ºС |  |  |  | 2016-03-28 |  |  | становить: по волозі |  |  | -20.4 | ºС |  | по вуглеводням: | [8 empty] | -25.6 | ºС |  | ттроси 1 раз на місяць
| Примітка:Пункт заміру т.роси,механічних домішок( згідно "Протоколу узгодження") -вхід КС-2"Яготин" після п/у | [26 empty] | 2016-03-28
|  |  |  | Головний інженер |  |  |  | Яготинського ЛВУМГ | [13 empty] | М. А. Приймак | [5 empty] | -20.4 | -25.6
|  |  |  | Завідувач ВХАЛ | [17 empty] | Т.О.Бугера