## Лист1
ПАТ "УКРТРАНСГАЗ"
Філія УМГ "КИЇВТРАНСГАЗ"
Чернігівське ЛВУМГ
Вимірювальна хіміко-аналітична лабораторія
Свідоцтво про атестацію № 74/2014, дійсне до 01 липня 2019 р.
ПАСПОРТ ФІЗИКО-ХІМІЧНИХ ПОКАЗНИКІВ ПРИРОДНОГО ГАЗУ
переданого Чернігівським ЛВУМГ філії УМГ "КИЇВТРАНСГАЗ" та прийнятого ПАТ «Київоблгаз»
по газопроводу ДКБМ
за період з 01.03.2016 р. по 31.03.2016 р.
Число місяця | Місце відбору проби (ГРС) | Компонентний склад, % мол. | [11 empty] | при 20°С; 101,325 кПа | [5 empty] | Точка роси вологи (Р= 3,92 МПа), °С | Точка роси вуглеводнів при робочому тиску, °С | Маса механічних домішок, г/м³ | Масова концентрація меркаптанової сірки, г/м³ | Масова концентрація сірководню, г/м³
|  | метан (С1) | етан (С2) | пропан (С3) | ізо-бутан (і-С4) | н-бутан (н-С4) | нео-пентан (нео-С5) | ізо-пентан (і-С5) | н-пентан (н-С5) | гексани і вищі (С6+) | кисень (О2) | азот (N2) | діоксид вуглецю (СО2) | Густина, кг/м³ | Теплота згоряння нижча, МДж/м³ | Теплота згоряння нижча, ккал/м³ | Теплота згоряння вища, МДж/м³ | Теплота згоряння вища, ккал/м³ | Число Воббе вище, МДж/м³
1 | 2 | 3 | 4 | 5 | 6 | 7 | 8 | 9 | 10 | 11 | 12 | 13 | 14 | 15 | 16 | 17 | 18 | 19 | 20 | 21 | 22 | 23 | 24 | 25
01 | ГРС №3 м.Чернігів (розповсюджується на ГРС Славутич) | 90.1928 | 4.8596 | 1.1151 | 0.1142 | 0.2103 | 0.0033 | 0.0438 | 0.0361 | 0.044 | 0.0052 | 1.5686 | 1.8071 | 0.7477 | 34.55 | 8252 | 38.25 | 9136 | 48.54 | -9.9 | -10.4 | відс. | <0,01 | <0,01
09 |  | 90.2405 | 4.8258 | 1.1114 | 0.1138 | 0.2054 | 0.0033 | 0.0492 | 0.0415 | 0.0505 | 0.0047 | 1.5683 | 1.7857 | 0.7476 | 34.56 | 8255 | 38.26 | 9138 | 48.57 | -9.8 | -9.2 | відс. | <0,01 | <0,01
14 |  | 90.1144 | 4.8818 | 1.1256 | 0.1179 | 0.2048 | 0.0034 | 0.053 | 0.0425 | 0.0548 | 0.0052 | 1.6011 | 1.7953 | 0.7486 | 34.58 | 8259 | 38.28 | 9144 | 48.56 | -9.4 | -10 | відс. | <0,01 | <0,01
21 |  | 90.3969 | 4.7352 | 1.0958 | 0.1145 | 0.2063 | 0.0041 | 0.0493 | 0.0405 | 0.0472 | 0.005 | 1.5728 | 1.7323 | 0.7462 | 34.54 | 8250 | 38.24 | 9134 | 48.59 | -8.8 | -9.6 | відс. | <0,01 | <0,01
28 |  | 90.1291 | 4.8773 | 1.1333 | 0.1179 | 0.2096 | 0.0031 | 0.0506 | 0.0417 | 0.0568 | 0.0054 | 1.5969 | 1.7783 | 0.7485 | 34.59 | 8262 | 38.3 | 9147 | 48.58 | -9.2 | -9.6 | відс. | <0,01 | <0,01
01 | ГРС Остер (розповсюджується на ГРС: В.Дубечня, Жукін) | 90.1028 | 4.9158 | 1.126 | 0.1153 | 0.2065 | 0.004 | 0.0499 | 0.0422 | 0.0529 | 0.004 | 1.5568 | 1.8238 | 0.7488 | 34.59 | 8262 | 38.29 | 9145 | 48.57 | -9.4 | -9.8 | відс. | <0,01 | <0,01
09 |  | 90.1602 | 4.8866 | 1.1153 | 0.1137 | 0.1997 | 0.0036 | 0.047 | 0.0392 | 0.0312 | 0.005 | 1.5869 | 1.8116 | 0.7476 | 34.53 | 8247 | 38.23 | 9131 | 48.52 | -9.6 | -9 | відс. | <0,01 | <0,01
17 |  | 90.4149 | 4.7338 | 1.0984 | 0.1151 | 0.1861 | 0.0034 | 0.0491 | 0.0403 | 0.0469 | 0.0048 | 1.5674 | 1.7397 | 0.7459 | 34.52 | 8246 | 38.22 | 9130 | 48.57 | -10 | -9.6 | відс. | <0,01 | <0,01
22 |  | 90.1356 | 4.8699 | 1.1184 | 0.1166 | 0.2051 | 0.0027 | 0.0467 | 0.037 | 0.0371 | 0.0086 | 1.6409 | 1.7814 | 0.7477 | 34.53 | 8246 | 38.23 | 9130 | 48.52 | -8.6 | -8.2 | відс. | <0,01 | <0,01
29 |  | 90.2651 | 4.8223 | 1.119 | 0.1163 | 0.2051 | 0.0031 | 0.0481 | 0.039 | 0.0394 | 0.0047 | 1.5821 | 1.7558 | 0.747 | 34.55 | 8252 | 38.25 | 9136 | 48.57 | -9.4 | -8.8 | відс. | <0,01 | <0,01
02 | ГРС В. Димерка (розповсюджується на ГРС: В.Димерка, Семиполки, Залісся, Калита) | 90.2967 | 4.8005 | 1.101 | 0.1122 | 0.2077 | 0.0033 | 0.0487 | 0.0414 | 0.0496 | 0.0047 | 1.557 | 1.7771 | 0.7471 | 34.55 | 8252 | 38.25 | 9136 | 48.57 | -10.3 | -10 | відс. | <0,01 | <0,01
10 |  | 90.2123 | 4.8475 | 1.1155 | 0.1139 | 0.2034 | 0.0033 | 0.0494 | 0.0417 | 0.0506 | 0.0045 | 1.5677 | 1.7901 | 0.7478 | 34.56 | 8255 | 38.27 | 9140 | 48.57 | -9.6 | -9 | відс. | <0,01 | <0,01
14 |  | 90.081 | 4.9333 | 1.1175 | 0.1142 | 0.1872 | 0.0046 | 0.0469 | 0.0367 | 0.037 | 0.0042 | 1.6122 | 1.8254 | 0.7481 | 34.52 | 8246 | 38.22 | 9130 | 48.5 | -9.6 | -9.8 | відс. | <0,01 | <0,01
22 |  | 90.194 | 4.8462 | 1.1233 | 0.1182 | 0.2081 | 0.0037 | 0.0507 | 0.0415 | 0.0531 | 0.0047 | 1.5865 | 1.77 | 0.748 | 34.58 | 8259 | 38.28 | 9144 | 48.58 | -8.8 | -8.2 | відс. | <0,01 | <0,01
29 |  | 90.2163 | 4.8636 | 1.1146 | 0.1146 | 0.2021 | 0.0026 | 0.0455 | 0.0356 | 0.0349 | 0.0043 | 1.5904 | 1.7756 | 0.7471 | 34.53 | 8248 | 38.23 | 9132 | 48.55 | -9.2 | -8.6 | відс. | <0,01 | <0,01
01 | ГРС Олишівка | [18 empty] | -10.4 | -10.4
02 | [19 empty] | -10.6 | -10.7
03 | [19 empty] | -10.7 | -11
04 | [19 empty] | -10.4 | -10.2
09 | [19 empty] | -9.9 | -9.1
10 | [19 empty] | -10.2 | -10
11 | [19 empty] | -9.9 | -8.9
12 | [19 empty] | -10.2 | -9.5
14 | [19 empty] | -10.5 | -10.5
15 | [19 empty] | -10.5 | -10.2
16 | [19 empty] | -10 | -9.6
17 | [19 empty] | -10.8 | -10.3
18 | [19 empty] | -8.4 | -8.3
21 | [19 empty] | -8.6 | -8
22 | [19 empty] | -8.8 | -8.5
23 | [19 empty] | -8.4 | -8.6
24 | [19 empty] | -8.2 | -8.4
25 | [19 empty] | -9.1 | -8.8
28 | [19 empty] | -9.2 | -8.6
29 | [19 empty] | -9 | -8.2
30 | [19 empty] | -9.4 | -8.6
31 | [19 empty] | -9.4 | -8.6
МП Начальник Чернігівського ЛВУМГ____В.О. Шутішин підпис______________ дата 01.04.2016 р.
Завідувач ВХАЛ __________ І.О. Лапа підпис_______________ дата 01.04.2016 р.