## Лист1
ПАТ "УКРТРАНСГАЗ"
Філія "УМГ"ЛЬВІВТРАНСГАЗ"
Кам'янка-Бузький п/м Волинського ЛВУМГ
Вимірювальна хіміко-аналітична лабораторія
Свідоцтво про атестацію № _РЛ 154/15_ дійсне до _14.12.2020 р.
ПАСПОРТ ФІЗИКО-ХІМІЧНИХ ПОКАЗНИКІВ ПРИРОДНОГО ГАЗУ
переданого Кам'янка-Бузьким проммайданчиком Волинського ЛВУМГ та прийнятого ПАТ "Львівгаз" з ГРС Добротвір, Сокаль, Червоноград, Корчин
з газопроводу Дашава-Мінськ за період з 01.03.2016р. по 31.03.2016р.
Число місяця | Компонентний склад, % мол. | [11 empty] | при 20°С; 101,325 кПа | [5 empty] | Температура точки роси вологи (Р=3.92 Мпа), ºС | Температура точки роси вуглеводнів, ºС | Маса механічних домішок, г/м³ | Масова концентрація меркаптанової сірки, г/м³ | Масова концентрація сірководню, г/м³
| метан C1 | етан C2 | пропан C3 | ізо-бутан i-C4 | н-бутан н C4 | нео-пентан нео-C5 | ізо-пентан i-C5 | н-пентан н-C5 | гексани та вищі C6+ | Кисень О2 | азот N2 | діоксид вуглецю CO2 | густина кг/м³ | теплота зоряння нижча МДж/м³ | теплота зоряння нижча кКал/м³ | Теплота згоряння вища МДж/м³ | Теплота згоряння вища кКал/м³ | число Воббе вище МДж/м³
2016-03-02 | 92.38 | 3.779 | 0.899 | 0.109 | 0.155 | 0.005 | 0.045 | 0.034 | 0.031 | 0.005 | 1.295 | 1.263 | 0.7297 | 34.3607 | 8207 | 38.06 | 9090 | 48.8987 | [5 empty] | 100 | ОК
2016-03-10 | 91.138 | 4.344 | 0.916 | 0.112 | 0.161 | 0.006 | 0.05 | 0.035 | 0.027 | 0.006 | 1.5 | 1.705 | 0.7396 | 34.3103 | 8195 | 37.9976 | 9076 | 48.4904 | [5 empty] | 100 | ОК
2016-03-15 | 90.829 | 4.486 | 0.938 | 0.111 | 0.162 | 0.006 | 0.049 | 0.036 | 0.028 | 0.005 | 1.526 | 1.824 | 0.7422 | 34.3122 | 8195 | 37.9977 | 9076 | 48.4045 | [5 empty] | 100 | ОК
2016-03-23 | 94.397 | 2.877 | 0.8 | 0.111 | 0.132 | 0.001 | 0.037 | 0.026 | 0.009 | 0.006 | 0.976 | 0.628 | 0.7127 | 34.3256 | 8199 | 38.0348 | 9084 | 49.4435 | [5 empty] | 100 | ОК
2016-03-30 | 93.65 | 3.168 | 0.824 | 0.104 | 0.138 | 0.003 | 0.035 | 0.027 | 0.02 | 0.006 | 1.141 | 0.884 | 0.7189 | 34.2882 | 8190 | 37.9893 | 9074 | 49.1735 | [5 empty] | 100 | ОК
0
| Начальник управління .2016р | [8 empty] | Цьома Ю.О.
| Підрозділу підприємства, якому підпорядкована ХАЛ | [8 empty] | прізвище |  |  |  | підпис |  |  |  | дата
| Хімік II кат. .2016р | [8 empty] | Куровська Н.І.
| ХАЛ, де здійснювались аналізи газу | [8 empty] | прізвище |  |  |  | підпис |  |  |  | дата