## Лист1
ПАТ "УКРТРАНСГАЗ"
Філія "УМГ"ЛЬВІВТРАНСГАЗ"
Бібрської ВТС, Бібрського ЛВУМГ
Вимірювальна хіміко-аналітична лабораторія
Свідоцтво про атестацію № РЛ 067/13 дійсне до 16.04.2018 р.
ПАСПОРТ ФІЗИКО-ХІМІЧНИХ ПОКАЗНИКІВ ПРИРОДНОГО ГАЗУ
переданого__Бібрським_ЛВУМГ___та прийнятого ______ПАТ "Львівгаз"___ ГРС _ Бібрка_____________
з газопроводу _Івацевичі - Долина ІІн.____________ _з 01.03.2016р. по _ 31.03.2016р._____________________________
Число місяця | Компонентний склад, % мол. | [11 empty] | при 20°С; 101,325 кПа | [5 empty] | Температура точки роси вологи (Р=3.92 Мпа), ºС | Температура точки роси вуглеводнів, ºС | Маса механічних домішок, г/м³ | Масова концентрація меркаптанової сірки, г/м³ | Масова концентрація сірководню, г/м³
| метан C1 | етан C2 | пропан C3 | ізо-бутан i-C4 | н-бутан н C4 | нео-пентан нео-C5 | ізо-пентан i-C5 | н-пентан н-C5 | гексани та вищі C6+ | Кисень О2 | азот N2 | діоксид вуглецю CO2 | густина кг/м³ | теплота зоряння нижча МДж/м³ | теплота зоряння нижча кКал/м³ | Теплота згоряння вища МДж/м³ | Теплота згоряння вища кКал/м³ | число Воббе вище МДж/м³
2016-03-02 | 93.9156 | 3.1388 | 0.9073 | 0.129 | 0.158 | 0.0049 | 0.0336 | 0.0269 | 0.0334 | 0.0055 | 0.9163 | 0.7306 | 0.718 | 34.51 | 8240 | 38.22 | 9130 | 49.53 |  |  | Не вияв. | Не вияв. | Не вияв | 99.9999
2016-03-08 | 93.6548 | 3.2436 | 0.9113 | 0.1241 | 0.1542 | 0.0014 | 0.0332 | 0.0264 | 0.0238 | 0.006 | 0.9842 | 0.8371 | 0.7197 | 34.45 | 8227 | 38.17 | 9116 | 49.4 | [5 empty] | 100.0001
2016-03-10 | 93.6912 | 3.244 | 0.9178 | 0.1267 | 0.1563 | 0.0025 | 0.033 | 0.0264 | 0.023 | 0.0054 | 0.9636 | 0.8102 | 0.7194 | 34.48 | 8233 | 38.19 | 9122 | 49.44 | [5 empty] | 100.0001
2016-03-15 | 93.7519 | 3.1768 | 0.8872 | 0.1213 | 0.1517 | 0.0051 | 0.0327 | 0.0257 | 0.0224 | 0.0054 | 0.9851 | 0.8347 | 0.7189 | 34.42 | 8219 | 38.14 | 9107 | 49.38 | [5 empty] | 100 | ОК
2016-03-22 | 94.2599 | 2.9994 | 0.85 | 0.1181 | 0.1379 | 0.0014 | 0.0338 | 0.0231 | 0.019 | 0.007 | 0.9512 | 0.5992 | 0.714 | 34.42 | 8220 | 38.14 | 9108 | 49.56 | [5 empty] | 100 | ОК
2016-03-30 | 93.4872 | 3.2605 | 0.8457 | 0.1021 | 0.1389 | 0.002 | 0.0373 | 0.0268 | 0.0281 | 0.0083 | 1.1562 | 0.9069 | 0.7203 | 34.32 | 8196 | 38.03 | 9082 | 49.2 | [5 empty] | 100
0
0
0
0
| Начальник .2016р |  |  |  |  | Саловський Б.Й.
| Підрозділу підприємства, якому підпорядкована ХАЛ | [8 empty] | прізвище |  | підпис | [5 empty] | дата
| Завідувач ХАЛ .2016р |  |  |  |  | Роїк Г.В.
| ХАЛ, де здійснювались аналізи газу | [8 empty] | прізвище |  | підпис | [5 empty] | дата

## Отчет о совместимости
Отчет о совместимости для Пролетарка червень закачка 2012.xls
Дата отчета: 13.06.2012 15:12
Некоторые свойства данной книги не поддерживаются более ранними версиями Excel. Открытие книги в более ранней версии Excel или ее сохранение в формате более ранней версии приведет к потере или ограничению функциональности этих свойств.
Несущественная потеря точности | Число экземпляров | Версия
Некоторые ячейки или стили в этой книге содержат форматирование, не поддерживаемое выбранным форматом файла. Эти форматы будут преобразованы в наиболее близкий из имеющихся форматов. | 14 | Excel 97-2003