## Лист1
ПАТ "УКРТРАНСГАЗ"
Філія "УМГ"ЛЬВІВТРАНСГАЗ"
Кам'янка-Бузький п/м Волинського ЛВУМГ
Вимірювальна хіміко-аналітична лабораторія
Свідоцтво про атестацію № _РЛ 154/15_ дійсне до _14.12.2020 р.
ПАСПОРТ ФІЗИКО-ХІМІЧНИХ ПОКАЗНИКІВ ПРИРОДНОГО ГАЗУ
переданого Кам'янка-Бузьким проммайданчиком Волинського ЛВУМГ та прийнятого ПАТ "Львівгаз" з ГРС Стрептів, Бортків, Почапи, Золочів, Новоселище, Буськ, Підкамінь, Звижень, Ремезівці
з газопроводу КЗУ за період з 01.03.2016р. по 31.03.2016р.
Число місяця | Компонентний склад, % мол. | [11 empty] | при 20°С; 101,325 кПа | [5 empty] | Температура точки роси вологи (Р=3.92 Мпа), ºС | Температура точки роси вуглеводнів, ºС | Маса механічних домішок, г/м³ | Масова концентрація меркаптанової сірки, г/м³ | Масова концентрація сірководню, г/м³
| метан C1 | етан C2 | пропан C3 | ізо-бутан i-C4 | н-бутан н C4 | нео-пентан нео-C5 | ізо-пентан i-C5 | н-пентан н-C5 | гексани та вищі C6+ | Кисень О2 | азот N2 | діоксид вуглецю CO2 | густина кг/м³ | теплота зоряння нижча МДж/м³ | теплота зоряння нижча кКал/м³ | Теплота згоряння вища МДж/м³ | Теплота згоряння вища кКал/м³ | число Воббе вище МДж/м³
2016-03-01 | 90.104 | 4.801 | 0.939 | 0.111 | 0.171 | 0.007 | 0.057 | 0.039 | 0.034 | 0.006 | 1.644 | 2.087 | 0.7484 | 34.2949 | 8191 | 37.9742 | 9070 | 48.1756 | [5 empty] | 100 | ОК
2016-03-09 | 90.191 | 4.772 | 0.938 | 0.109 | 0.166 | 0.007 | 0.055 | 0.038 | 0.027 | 0.006 | 1.649 | 2.042 | 0.7473 | 34.2825 | 8188 | 37.9615 | 9067 | 48.1943 | [5 empty] | 100 | ОК
2016-03-15 | 90.03 | 4.833 | 0.968 | 0.11 | 0.169 | 0.006 | 0.052 | 0.039 | 0.025 | 0.006 | 1.655 | 2.107 | 0.7487 | 34.2879 | 8190 | 37.9663 | 9068 | 48.154 | [5 empty] | 100 | ОК
2016-03-22 | 90.522 | 4.635 | 0.934 | 0.102 | 0.156 | 0.004 | 0.059 | 0.038 | 0.024 | 0.007 | 1.569 | 1.95 | 0.7446 | 34.2856 | 8189 | 37.9671 | 9068 | 48.2881 | [5 empty] | 100 | ОК
2016-03-25 | 92.634 | 3.706 | 0.938 | 0.114 | 0.158 | 0.004 | 0.043 | 0.036 | 0.017 | 0.006 | 1.233 | 1.111 | 0.7273 | 34.42 | 8221 | 38.1262 | 9106 | 49.0626 | [5 empty] | 100 | ОК
2016-03-29 | 94.553 | 2.833 | 0.82 | 0.118 | 0.138 | 0.004 | 0.031 | 0.024 | 0.014 | 0.005 | 0.928 | 0.532 | 0.7116 | 34.3842 | 8213 | 38.0995 | 9100 | 49.567 | [5 empty] | 100
| Начальник управління .2016р | [8 empty] | Цьома Ю.О.
| Підрозділу підприємства, якому підпорядкована ХАЛ | [8 empty] | прізвище |  |  |  | підпис |  |  |  | дата
| Хімік II кат. .2016р | [8 empty] | Куровська Н.І.
| ХАЛ, де здійснювались аналізи газу | [8 empty] | прізвище |  |  |  | підпис |  |  |  | дата