## Лист1
ПАТ "УКРТРАНСГАЗ"
Філія "УМГ"ЛЬВІВТРАНСГАЗ"
Бібрської ВТС, Бібрського ЛВУМГ
Вимірювальна хіміко-аналітична лабораторія
Свідоцтво про атестацію № РЛ 067/13 дійсне до 16.04.2018 р.
ПАСПОРТ ФІЗИКО-ХІМІЧНИХ ПОКАЗНИКІВ ПРИРОДНОГО ГАЗУ
переданого__Бібрським_ЛВУМГ___та прийнятого ______ПАТ "Львівгаз"___ ГРС _Липники, Пустомити, АГНКС_____________
з газопроводу _ Угерсько-Львів_______ _з 01.03.2016р. по _ 31.03.2016р._____________________________
Число місяця | Компонентний склад, % мол. | [11 empty] | при 20°С; 101,325 кПа | [5 empty] | Температура точки роси вологи (Р=3.92 Мпа), ºС | Температура точки роси вуглеводнів, ºС | Маса механічних домішок, г/м³ | Масова концентрація меркаптанової сірки, г/м³ | Масова концентрація сірководню, г/м³
| метан C1 | етан C2 | пропан C3 | ізо-бутан i-C4 | н-бутан н C4 | нео-пентан нео-C5 | ізо-пентан i-C5 | н-пентан н-C5 | гексани та вищі C6+ | Кисень О2 | азот N2 | діоксид вуглецю CO2 | густина кг/м³ | теплота зоряння нижча МДж/м³ | теплота зоряння нижча кКал/м³ | Теплота згоряння вища МДж/м³ | Теплота згоряння вища кКал/м³ | число Воббе вище МДж/м³
2016-03-03 | 95.758 | 2.2248 | 0.7072 | 0.111 | 0.1226 | 0.0023 | 0.0251 | 0.0192 | 0.0101 | 0.0055 | 0.7198 | 0.2943 | 0.7021 | 34.28 | 8187 | 37.99 | 9075 | 49.79 |  |  | Не вияв. | Не вияв. | Не вияв. | 99.9999
2016-03-10 | 91.3937 | 3.9824 | 0.8151 | 0.0974 | 0.1487 | 0.0066 | 0.0381 | 0.0304 | 0.036 | 0.0061 | 1.4258 | 2.0197 | 0.739 | 34.06 | 8133 | 37.72 | 9010 | 48.18 | [5 empty] | 100 | ОК
2016-03-15 | 91.5858 | 3.908 | 0.873 | 0.107 | 0.1637 | 0.0033 | 0.0461 | 0.0395 | 0.0577 | 0.0072 | 1.3468 | 1.8618 | 0.7384 | 34.21 | 8169 | 37.89 | 9049 | 48.41 | [5 empty] | 99.9999
2016-03-24 | 95.9863 | 2.0829 | 0.6692 | 0.1052 | 0.1112 | 0.001 | 0.0266 | 0.0183 | 0.0131 | 0.0089 | 0.747 | 0.2298 | 0.7 | 34.23 | 8173 | 37.93 | 9060 | 49.78 | [5 empty] | 99.9995
0
0
0
0
0
0
| Начальник .2016р |  |  |  |  | Саловський Б.Й.
| Підрозділу підприємства, якому підпорядкована ХАЛ | [8 empty] | прізвище |  | підпис | [5 empty] | дата
| Завідувач ХАЛ .2016р |  |  |  |  | Роїк Г.В.
| ХАЛ, де здійснювались аналізи газу | [8 empty] | прізвище |  | підпис | [5 empty] | дата

## Отчет о совместимости
Отчет о совместимости для Пролетарка червень закачка 2012.xls
Дата отчета: 13.06.2012 15:12
Некоторые свойства данной книги не поддерживаются более ранними версиями Excel. Открытие книги в более ранней версии Excel или ее сохранение в формате более ранней версии приведет к потере или ограничению функциональности этих свойств.
Несущественная потеря точности | Число экземпляров | Версия
Некоторые ячейки или стили в этой книге содержат форматирование, не поддерживаемое выбранным форматом файла. Эти форматы будут преобразованы в наиболее близкий из имеющихся форматов. | 14 | Excel 97-2003