## Лист1
ПАТ "УКРТРАНСГАЗ"
Філія "УМГ"ЛЬВІВТРАНСГАЗ"
Бібрської ВТС, Бібрського ЛВУМГ
Вимірювальна хіміко-аналітична лабораторія
Свідоцтво про атестацію № РЛ 067/13 дійсне до 16.04.2018 р.
ПАСПОРТ ФІЗИКО-ХІМІЧНИХ ПОКАЗНИКІВ ПРИРОДНОГО ГАЗУ
переданого__Бібрським_ЛВУМГ___та прийнятого ______ПАТ "Львівгаз"___ ГРС _Холодновідка____________
з газопроводу _Івацевичі-Комарно (основна)____________ _з 01.03.2016р. по _ 31.03.2016р._____________________________
Число місяця | Компонентний склад, % мол. | [11 empty] | при 20°С; 101,325 кПа | [5 empty] | Температура точки роси вологи (Р=3.92 Мпа), ºС | Температура точки роси вуглеводнів, ºС | Маса механічних домішок, г/м³ | Масова концентрація меркаптанової сірки, г/м³ | Масова концентрація сірководню, г/м³
| метан C1 | етан C2 | пропан C3 | ізо-бутан i-C4 | н-бутан н C4 | нео-пентан нео-C5 | ізо-пентан i-C5 | н-пентан н-C5 | гексани та вищі C6+ | Кисень О2 | азот N2 | діоксид вуглецю CO2 | густина кг/м³ | теплота зоряння нижча МДж/м³ | теплота зоряння нижча кКал/м³ | Теплота згоряння вища МДж/м³ | Теплота згоряння вища кКал/м³ | число Воббе вище МДж/м³
2016-03-01 | 93.3778 | 3.2385 | 0.8435 | 0.1048 | 0.1447 | 0.0023 | 0.0331 | 0.0265 | 0.0293 | 0.0056 | 1.1046 | 1.0893 | 0.7221 | 34.28 | 8185 | 37.97 | 9070 | 49.07 | [5 empty] | 100 | ОК
2016-03-09 | 93.8637 | 3.1225 | 0.8811 | 0.1223 | 0.1519 | 0.004 | 0.0334 | 0.027 | 0.0286 | 0.0052 | 0.9547 | 0.8057 | 0.7182 | 34.43 | 8222 | 38.15 | 9111 | 49.42 |  |  | Не вияв. | Не вияв. | Не вияв. | 100.0001
2016-03-15 | 93.8649 | 3.1151 | 0.8744 | 0.1214 | 0.1506 | 0.0027 | 0.0324 | 0.0257 | 0.0296 | 0.0061 | 0.966 | 0.8111 | 0.7181 | 34.42 | 8219 | 38.13 | 9107 | 49.4 | [5 empty] | 100 | ОК
2016-03-22 | 94.3064 | 2.9578 | 0.8349 | 0.1149 | 0.1375 | 0.0015 | 0.035 | 0.0241 | 0.0185 | 0.0077 | 0.9461 | 0.6155 | 0.7137 | 34.4 | 8214 | 38.11 | 9102 | 49.53 | [5 empty] | 99.9999
2016-03-29 | 93.6538 | 3.1599 | 0.8151 | 0.1031 | 0.1274 | 0.0046 | 0.0268 | 0.0254 | 0.0314 | 0.0092 | 1.1188 | 0.9246 | 0.719 | 34.27 | 8185 | 37.97 | 9069 | 49.17 | [5 empty] | 100.0001
0
0
0
0
0
| Начальник .2016р |  |  |  |  | Саловський Б.Й.
| Підрозділу підприємства, якому підпорядкована ХАЛ | [8 empty] | прізвище |  | підпис | [5 empty] | дата
| Завідувач ХАЛ .2016р |  |  |  |  | Роїк Г.В.
| ХАЛ, де здійснювались аналізи газу | [8 empty] | прізвище |  | підпис | [5 empty] | дата

## Отчет о совместимости
Отчет о совместимости для Пролетарка червень закачка 2012.xls
Дата отчета: 13.06.2012 15:12
Некоторые свойства данной книги не поддерживаются более ранними версиями Excel. Открытие книги в более ранней версии Excel или ее сохранение в формате более ранней версии приведет к потере или ограничению функциональности этих свойств.
Несущественная потеря точности | Число экземпляров | Версия
Некоторые ячейки или стили в этой книге содержат форматирование, не поддерживаемое выбранным форматом файла. Эти форматы будут преобразованы в наиболее близкий из имеющихся форматов. | 14 | Excel 97-2003