## Лист1
ПАТ "УКРТРАНСГАЗ"
Філія "УМГ"ЛЬВІВТРАНСГАЗ"
Бібрської ВТС, Бібрського ЛВУМГ
Вимірювальна хіміко-аналітична лабораторія
Свідоцтво про атестацію № РЛ 067/13 дійсне до 16.04.2018 р.
ПАСПОРТ ФІЗИКО-ХІМІЧНИХ ПОКАЗНИКІВ ПРИРОДНОГО ГАЗУ
переданого__Бібрським_ЛВУМГ___та прийнятого ______ПАТ "Львівгаз"___ ГРС _Дідушичі_____________
з газопроводу _Івацевичі - Долина ІІ н.___________ _з 01.03.2016р. по _ 31.03.2016р._____________________________
Число місяця | Компонентний склад, % мол. | [11 empty] | при 20°С; 101,325 кПа | [5 empty] | Температура точки роси вологи (Р=3.92 Мпа), ºС | Температура точки роси вуглеводнів, ºС | Маса механічних домішок, г/м³ | Масова концентрація меркаптанової сірки, г/м³ | Масова концентрація сірководню, г/м³
| метан C1 | етан C2 | пропан C3 | ізо-бутан i-C4 | н-бутан н C4 | нео-пентан нео-C5 | ізо-пентан i-C5 | н-пентан н-C5 | гексани та вищі C6+ | Кисень О2 | азот N2 | діоксид вуглецю CO2 | густина кг/м³ | теплота зоряння нижча МДж/м³ | теплота зоряння нижча кКал/м³ | Теплота згоряння вища МДж/м³ | Теплота згоряння вища кКал/м³ | число Воббе вище МДж/м³
2016-03-01 | 94.195 | 3.04 | 0.871 | 0.124 | 0.14 | 0.002 | 0.035 | 0.024 | 0.017 | 0.006 | 0.917 | 0.629 | 0.7148 | 34.45 | 8228 | 38.17 | 9116 | 49.54 | [5 empty] | 100 | ОК
2016-03-10 | 94.144 | 3.053 | 0.869 | 0.123 | 0.14 | 0.002 | 0.035 | 0.024 | 0.015 | 0.006 | 0.94 | 0.649 | 0.7151 | 34.43 | 8224 | 38.15 | 9112 | 49.52 | [5 empty] | 100 | ОК
2016-03-16 | 94.028 | 3.108 | 0.881 | 0.123 | 0.141 | 0.002 | 0.035 | 0.024 | 0.022 | 0.006 | 0.954 | 0.676 | 0.7162 | 34.45 | 8228 | 38.17 | 9117 | 49.5 |  |  | Не вияв. | Не вияв. | Не вияв. | 100 | ОК
2016-03-22 | 94.04 | 3.104 | 0.878 | 0.122 | 0.141 | 0.003 | 0.036 | 0.024 | 0.017 | 0.006 | 0.953 | 0.676 | 0.716 | 34.44 | 8226 | 38.16 | 9115 | 49.49 | [5 empty] | 100 | ОК
2016-03-29 | 90.127 | 4.768 | 0.951 | 0.107 | 0.158 | 0.002 | 0.047 | 0.034 | 0.037 | 0.006 | 1.516 | 2.247 | 0.7489 | 34.25 | 8181 | 37.93 | 9059 | 48.1 | [5 empty] | 100 | ОК
0
0
0
0
0
| Начальник .2016р |  |  |  |  | Саловський Б.Й.
| Підрозділу підприємства, якому підпорядкована ХАЛ | [8 empty] | прізвище |  | підпис | [5 empty] | дата
| Завідувач ХАЛ .2016р |  |  |  |  | Роїк Г.В.
| ХАЛ, де здійснювались аналізи газу | [8 empty] | прізвище |  | підпис | [5 empty] | дата

## Отчет о совместимости
Отчет о совместимости для Пролетарка червень закачка 2012.xls
Дата отчета: 13.06.2012 15:12
Некоторые свойства данной книги не поддерживаются более ранними версиями Excel. Открытие книги в более ранней версии Excel или ее сохранение в формате более ранней версии приведет к потере или ограничению функциональности этих свойств.
Несущественная потеря точности | Число экземпляров | Версия
Некоторые ячейки или стили в этой книге содержат форматирование, не поддерживаемое выбранным форматом файла. Эти форматы будут преобразованы в наиболее близкий из имеющихся форматов. | 14 | Excel 97-2003