## Лист1
ПАТ "УКРТРАНСГАЗ"
Філія "УМГ"ЛЬВІВТРАНСГАЗ"
Дашавського ВУПЗГ
Вимірювальна хіміко-аналітична лабораторія
Свідоцтво про атестацію № ______________ дійсне до _________________ р. |  | РЛ036/15
Чинне до 10 квітня 2019р. | ПАСПОРТ ФІЗИКО-ХІМІЧНИХ ПОКАЗНИКІВ ПРИРОДНОГО ГАЗУ
переданого Дашавським ВУПЗГ та прийнятого ПАТ "Львівгаз" через АГРС -120
з газопроводу Більче-Волиця -Долина ,Івацевичі-Долина,КЗУ,АГРС-120 за період з 01.03.2016р. по 29.03.2016р.
число місяця | Компонентний склад, % мол. | [11 empty] | при 20°С; 101,325 кПа | [5 empty] | Температура точки роси вологи (Р=3.92 Мпа), ºС | Температура точки роси вуглеводнів, ºС | Маса механічних домішок, г/м³ | Масова концентрація меркаптанової сірки, г/м³ | Масова концентрація сірководню, г/м³
| метан C1 | етан C2 | пропан C3 | ізо-бутан i-C4 | н-бутан н C4 | нео-пентан нео-C5 | ізо-пентан i-C5 | н-пентан н-C5 | гексани та вищі C6+ | Кисень О2 | азот N2 | діоксид вуглецю CO2 | густина кг/м³ | теплота зоряння нижча МДж/м³ | теплота зоряння нижча кКал/м³ | Теплота згоряння вища МДж/м³ | Теплота згоряння вища кКал/м³ | число Воббе вище МДж/м³
01.03.16р. | 94.554 | 2.944 | 0.89 | 0.136 | 0.142 | 0.002 | 0.033 | 0.023 | 0.011 | 0.006 | 0.812 | 0.447 | 0.7118 | 34.5287 | 8247.04 | 38.2563 | 9137.48 | 49.7651 | -8 | -7.2 |  |  |  | 100 | ОК
0
09.03.16р | 94.465 | 2.965 | 0.886 | 0.134 | 0.143 | 0.001 | 0.033 | 0.023 | 0.017 | 0.006 | 0.847 | 0.48 | 0.7126 | 34.5154 | 8243.85 | 38.2416 | 9133.86 | 49.7184 | -10.9 | -9.3 |  |  |  | 100 | ОК
0
15.03.16р. | 94.51 | 2.936 | 0.871 | 0.129 | 0.139 | 0.002 | 0.032 | 0.023 | 0.014 | 0.006 | 0.848 | 0.49 | 0.7121 | 34.4854 | 8236.71 | 38.2094 | 91,26,17 | 49.693 | -10.7 | -9.7 |  |  |  | 100 | ОК
[21 empty] | не виявл. | не виявл. | не виявл. | 0
22.03.16р. | 94.517 | 2.913 | 0.859 | 0.127 | 0.137 | 0.002 | 0.034 | 0.023 | 0.017 | 0.006 | 0.861 | 0.504 | 0.7121 | 34.467 | 8232.3 | 49.6653 | 9121.36 | 49.6653 | -10.5 | -9.1 |  |  |  | 100
0
29.03.16р. | 93.355 | 3.293 | 0.847 | 0.105 | 0.138 | 0.002 | 0.038 | 0.027 | 0.028 | 0.006 | 1.156 | 1.005 | 0.7217 | 34.3007 | 8192.59 | 38.0009 | 9076.37 | 49.0934 | [5 empty] | 100
0
0
0
0
0
0
0
0
0
0
0
0
0
0
0
[24 empty] | #REF! | #REF!
| Начальник .2016р | [7 empty] | Штинда М.В. | [7 empty] | 01.04..2016р. | [6 empty] | #REF! | #REF!
| Підрозділу підприємства, якому підпорядкована ХАЛ | [8 empty] | прізвище |  | підпис | [5 empty] | дата | [5 empty] | #REF! | #REF!
#REF!
| Керівник лабораторії | [7 empty] | Гойсак О.П. | [7 empty] | 01.04.2016р. | [6 empty] | #REF!
| ХАЛ, де здійснювались аналізи газу | [8 empty] | прізвище |  | підпис | [5 empty] | дата | [5 empty] | #REF! | #REF!
[24 empty] | #REF! | #REF!

## Отчет о совместимости
Отчет о совместимости для Пролетарка червень закачка 2012.xls
Дата отчета: 13.06.2012 15:12
Некоторые свойства данной книги не поддерживаются более ранними версиями Excel. Открытие книги в более ранней версии Excel или ее сохранение в формате более ранней версии приведет к потере или ограничению функциональности этих свойств.
Несущественная потеря точности | Число экземпляров | Версия
Некоторые ячейки или стили в этой книге содержат форматирование, не поддерживаемое выбранным форматом файла. Эти форматы будут преобразованы в наиболее близкий из имеющихся форматов. | 14 | Excel 97-2003