## Лист1
ПАТ "УКРТРАНСГАЗ"
Філія "УМГ"ЛЬВІВТРАНСГАЗ"
Бібрської ВТС, Бібрського ЛВУМГ
Вимірювальна хіміко-аналітична лабораторія
Свідоцтво про атестацію № РЛ 067/13 дійсне до 16.04.2018 р.
ПАСПОРТ ФІЗИКО-ХІМІЧНИХ ПОКАЗНИКІВ ПРИРОДНОГО ГАЗУ
переданого__Бібрським_ЛВУМГ___та прийнятого ______ПАТ "Львівгаз"___ ГРС _ Нове Село____________
з газопроводу _Івацевичі - Долина ІІІн.____________ _з 01.03.2016р. по _ 31.03.2016р._____________________________
Число місяця | Компонентний склад, % мол. | [11 empty] | при 20°С; 101,325 кПа | [5 empty] | Температура точки роси вологи (Р=3.92 Мпа), ºС | Температура точки роси вуглеводнів, ºС | Маса механічних домішок, г/м³ | Масова концентрація меркаптанової сірки, г/м³ | Масова концентрація сірководню, г/м³
| метан C1 | етан C2 | пропан C3 | ізо-бутан i-C4 | н-бутан н C4 | нео-пентан нео-C5 | ізо-пентан i-C5 | н-пентан н-C5 | гексани та вищі C6+ | Кисень О2 | азот N2 | діоксид вуглецю CO2 | густина кг/м³ | теплота зоряння нижча МДж/м³ | теплота зоряння нижча кКал/м³ | Теплота згоряння вища МДж/м³ | Теплота згоряння вища кКал/м³ | число Воббе вище МДж/м³
2016-03-03 | 98.1912 | 0.3918 | 0.1732 | 0.0434 | 0.0201 | 0.0013 | 0.0142 | 0.0027 | 0.005 | 0.0078 | 1.1128 | 0.0363 | 0.6802 | 33.31 | 7954 | 36.96 | 8826 | 49.19 |  |  |  |  | Не вияв. | 99.9998
2016-03-11 | 98.0035 | 0.4092 | 0.1879 | 0.0503 | 0.0203 | 0.0007 | 0.0164 | 0.0024 | 0.0044 | 0.0103 | 1.247 | 0.0477 | 0.6814 | 33.28 | 7947 | 36.92 | 8817 | 49.1 | [5 empty] | 8117.8815
2016-03-30 | 98.2181 | 0.3703 | 0.1622 | 0.0412 | 0.015 | 0.0005 | 0.0143 | 0.0006 | 0.0006 | 0.0157 | 1.1343 | 0.0271 | 0.6797 | 33.28 | 7947 | 36.92 | 8817 | 49.17 | [5 empty] | 99.9999
0
0
0
0
0
0
0
| Начальник .2016р |  |  |  |  | Саловський Б.Й.
| Підрозділу підприємства, якому підпорядкована ХАЛ | [8 empty] | прізвище |  | підпис | [5 empty] | дата
| Завідувач ХАЛ .2016р |  |  |  |  | Роїк Г.В.
| ХАЛ, де здійснювались аналізи газу | [8 empty] | прізвище |  | підпис | [5 empty] | дата

## Отчет о совместимости
Отчет о совместимости для Пролетарка червень закачка 2012.xls
Дата отчета: 13.06.2012 15:12
Некоторые свойства данной книги не поддерживаются более ранними версиями Excel. Открытие книги в более ранней версии Excel или ее сохранение в формате более ранней версии приведет к потере или ограничению функциональности этих свойств.
Несущественная потеря точности | Число экземпляров | Версия
Некоторые ячейки или стили в этой книге содержат форматирование, не поддерживаемое выбранным форматом файла. Эти форматы будут преобразованы в наиболее близкий из имеющихся форматов. | 14 | Excel 97-2003