## Лист1
ПАТ "УКРТРАНСГАЗ"
Філія "УМГ"ХАРКІВТРАНСГАЗ"
Миколаївського ЛВУМГ
Вимірювальна хіміко-аналітична лабораторія
Свідоцтво про атестацію № РН0050/2015 дійсне до 27.05.2020 р.
ПАСПОРТ ФІЗИКО-ХІМІЧНИХ ПОКАЗНИКІВ ПРИРОДНОГО ГАЗУ
переданого Миколаївським ЛВУМГ по ГРС-1 м. Миколаєва , перелік ГРС, на які поширюються результати наведено в примітці, та прийнятого ПАТ "Миколаївгаз"
з газопроводу ШДО-ШДКРі за період з 01.03.2016 р. по 31.03.2016 р.
Число місяця | Компонентний склад, % мол. | [11 empty] | при 20°С; 101,325 кПа | [6 empty] | Температура точки роси вологи (Р=3.92 Мпа), ºС | Температура точки роси вуглеводнів, ºС | Маса механічних домішок, мг/м³ | Масова концентрація меркаптанової сірки, мг/м³ | Масова концентрація сірководню, мг/м³
| метан C1 | етан C2 | пропан C3 | ізо-бутан i-C4 | н-бутан н C4 | нео-пентан нео-C5 | ізо-пентан i-C5 | н-пентан н-C5 | гексани та вищі C6+ | Кисень О2 | азот N2 | діоксид вуглецю CO2 | густина кг/м³ | теплота зоряння нижча МДж/м³ | теплота зоряння нижча кКал/м³ | Теплота згоряння вища МДж/м³ | Теплота згоряння вища кКал/м³ | число Воббе вище МДж/м³ | число Воббе вище кКал/м³
1 | 95.035 | 2.735 | 0.838 | 0.122 | 0.136 | 0.002 | 0.03 | 0.024 | 0.033 | 0.007 | 0.823 | 0.214 | 0.7078 | 34.5202 | 8245 | 38.2674 | 9140 | 49.936 | 11927 | -16.9 | -1.6 |  |  |  | 99.999
2 | 95.09 | 2.709 | 0.824 | 0.121 | 0.134 | 0.002 | 0.03 | 0.023 | 0.032 | 0.007 | 0.817 | 0.211 | 0.7073 | 34.5034 | 8241 | 38.2506 | 9136 | 49.9276 | 11925 | -17.5 | -1.4 |  |  |  | 100 | ОК
3 | 94.965 | 2.766 | 0.851 | 0.122 | 0.142 | 0.002 | 0.032 | 0.025 | 0.035 | 0.007 | 0.835 | 0.219 | 0.7084 | 34.5369 | 8249 | 38.2883 | 9145 | 49.936 | 11927 | -17.7 | -1.6 |  |  |  | 100.001
4 | 94.924 | 2.785 | 0.833 | 0.12 | 0.138 | 0.002 | 0.031 | 0.025 | 0.035 | 0.008 | 0.88 | 0.218 | 0.7084 | 34.516 | 8244 | 38.2632 | 9139 | 49.9025 | 11919 | -15.9 | -1.5 |  |  |  | 99.999
5 | 94.931 | 2.779 | 0.836 | 0.12 | 0.139 | 0.002 | 0.032 | 0.025 | 0.035 | 0.007 | 0.875 | 0.219 | 0.7084 | 34.516 | 8244 | 38.2674 | 9140 | 49.9067 | 11920 | [5 empty] | 100 | ОК
6 | 94.922 | 2.767 | 0.84 | 0.12 | 0.14 | 0.002 | 0.032 | 0.025 | 0.036 | 0.007 | 0.889 | 0.219 | 0.7085 | 34.5118 | 8243 | 38.259 | 9138 | 49.8983 | 11918 | [5 empty] | 99.999
7 | 94.856 | 2.791 | 0.834 | 0.119 | 0.14 | 0.002 | 0.032 | 0.025 | 0.038 | 0.007 | 0.935 | 0.222 | 0.7089 | 34.5034 | 8241 | 38.2464 | 9135 | 49.869 | 11911 | [5 empty] | 100.001
8 | 94.703 | 2.856 | 0.864 | 0.122 | 0.146 | 0.002 | 0.032 | 0.025 | 0.037 | 0.007 | 0.981 | 0.225 | 0.71 | 34.5244 | 8246 | 38.2715 | 9141 | 49.8564 | 11908 | [5 empty] | 100
9 | 94.751 | 2.849 | 0.854 | 0.122 | 0.144 | 0.002 | 0.032 | 0.025 | 0.038 | 0.007 | 0.953 | 0.222 | 0.7097 | 34.5285 | 8247 | 38.2757 | 9142 | 49.8732 | 11912 | -16.1 | -1.4 |  |  |  | 99.999
10 | 94.598 | 2.923 | 0.869 | 0.122 | 0.146 | 0.002 | 0.033 | 0.026 | 0.038 | 0.007 | 1.014 | 0.223 | 0.7107 | 34.5369 | 8249 | 38.2841 | 9144 | 49.8522 | 11907 | -13.6 | -1.1 | відсутн. |  |  | 100.001
11 | 94.603 | 2.914 | 0.862 | 0.12 | 0.144 | 0.002 | 0.032 | 0.026 | 0.039 | 0.007 | 1.025 | 0.224 | 0.7106 | 34.5244 | 8246 | 38.2715 | 9141 | 49.8397 | 11904 | -13.6 | -1.1 |  |  |  | 99.998
12 | 94.818 | 2.806 | 0.831 | 0.116 | 0.138 | 0.002 | 0.031 | 0.025 | 0.038 | 0.007 | 0.971 | 0.218 | 0.709 | 34.4867 | 8237 | 38.2339 | 9132 | 49.8439 | 11905 | -12.4 | -1 |  |  |  | 100.001
13 | 94.743 | 2.859 | 0.84 | 0.118 | 0.14 | 0.002 | 0.031 | 0.025 | 0.038 | 0.007 | 0.979 | 0.217 | 0.7095 | 34.5076 | 8242 | 38.2548 | 9137 | 49.8564 | 11908 | [5 empty] | 99.999
14 | 94.861 | 2.815 | 0.832 | 0.116 | 0.136 | 0.002 | 0.031 | 0.025 | 0.037 | 0.007 | 0.92 | 0.218 | 0.7087 | 34.5076 | 8242 | 38.2548 | 9137 | 49.8773 | 11913 | -14.3 | -1.3 |  |  |  | 100
15 | 94.775 | 2.867 | 0.838 | 0.116 | 0.139 | 0.002 | 0.032 | 0.025 | 0.039 | 0.007 | 0.937 | 0.223 | 0.7094 | 34.5202 | 8245 | 38.2674 | 9140 | 49.8773 | 11913 | -14.1 | -1.1 |  |  |  | 100 | ОК
16 | 94.773 | 2.85 | 0.839 | 0.115 | 0.138 | 0.002 | 0.031 | 0.025 | 0.039 | 0.007 | 0.955 | 0.226 | 0.7094 | 34.5076 | 8242 | 38.2548 | 9137 | 49.8606 | 11909 | -12.2 | -0.8 |  |  |  | 100 | ОК
17 | 94.825 | 2.812 | 0.837 | 0.118 | 0.136 | 0.002 | 0.031 | 0.024 | 0.036 | 0.007 | 0.953 | 0.22 | 0.7089 | 34.495 | 8239 | 38.2422 | 9134 | 49.8564 | 11908 | -13 | -1 |  |  |  | 100.001
18 | 94.851 | 2.84 | 0.853 | 0.121 | 0.137 | 0.002 | 0.03 | 0.024 | 0.035 | 0.007 | 0.877 | 0.224 | 0.709 | 34.5369 | 8249 | 38.2841 | 9144 | 49.9108 | 11921 | -14.8 | -1.2 |  |  |  | 100.001
19 | 94.778 | 2.855 | 0.845 | 0.121 | 0.141 | 0.002 | 0.032 | 0.025 | 0.037 | 0.007 | 0.931 | 0.227 | 0.7094 | 34.5244 | 8246 | 38.2715 | 9141 | 49.8773 | 11913 | [5 empty] | 100.001
20 | 94.797 | 2.876 | 0.865 | 0.123 | 0.142 | 0.002 | 0.032 | 0.025 | 0.038 | 0.007 | 0.872 | 0.221 | 0.7095 | 34.5662 | 8256 | 38.3176 | 9152 | 49.936 | 11927 | [5 empty] | 100
21 | 94.899 | 2.823 | 0.859 | 0.124 | 0.139 | 0.002 | 0.031 | 0.024 | 0.035 | 0.007 | 0.841 | 0.217 | 0.7088 | 34.5537 | 8253 | 38.305 | 9149 | 49.9443 | 11929 | -13.5 | -0.9 |  |  |  | 100.001
22 | 94.953 | 2.795 | 0.847 | 0.125 | 0.139 | 0.002 | 0.03 | 0.023 | 0.03 | 0.007 | 0.834 | 0.213 | 0.7083 | 34.5369 | 8249 | 38.2883 | 9145 | 49.9402 | 11928 | -15.2 | -1.1 |  |  |  | 99.998
23 | 94.943 | 2.773 | 0.841 | 0.122 | 0.138 | 0.002 | 0.03 | 0.024 | 0.031 | 0.007 | 0.871 | 0.218 | 0.7083 | 34.5118 | 8243 | 38.259 | 9138 | 49.9067 | 11920 | -15.8 |  |  |  |  | 100
24 | 94.499 | 2.917 | 0.844 | 0.116 | 0.139 | 0.002 | 0.03 | 0.024 | 0.034 | 0.006 | 1.163 | 0.225 | 0.7107 | 34.4532 | 8229 | 38.192 | 9122 | 49.7308 | 11878 |  |  | відсутн. |  |  | 99.999
25 | 93.817 | 3.085 | 0.819 | 0.105 | 0.132 | 0.002 | 0.029 | 0.023 | 0.035 | 0.007 | 1.726 | 0.218 | 0.7138 | 34.2815 | 8188 | 38.0036 | 9077 | 49.3791 | 11794 | [5 empty] | 99.998
26 | 93.714 | 3.097 | 0.809 | 0.103 | 0.132 | 0.002 | 0.029 | 0.023 | 0.037 | 0.006 | 1.831 | 0.216 | 0.7142 | 34.248 | 8180 | 37.9617 | 9067 | 49.3121 | 11778 | [5 empty] | 99.999
27 | 93.689 | 3.127 | 0.818 | 0.104 | 0.132 | 0.002 | 0.029 | 0.024 | 0.038 | 0.006 | 1.818 | 0.214 | 0.7145 | 34.2648 | 8184 | 37.9826 | 9072 | 49.3289 | 11782 | [5 empty] | 100.001
28 | 93.73 | 3.135 | 0.834 | 0.106 | 0.133 | 0.002 | 0.03 | 0.024 | 0.04 | 0.007 | 1.743 | 0.215 | 0.7145 | 34.3108 | 8195 | 38.0287 | 9083 | 49.3875 | 11796 | -15.7 | -8.6 |  |  |  | 99.999
29 | 93.723 | 3.145 | 0.83 | 0.107 | 0.134 | 0.002 | 0.031 | 0.025 | 0.042 | 0.007 | 1.732 | 0.223 | 0.7147 | 34.315 | 8196 | 38.0371 | 9085 | 49.3917 | 11797 | -12.8 | -5.8 |  |  |  | 100.001
30 | 93.894 | 3.082 | 0.818 | 0.106 | 0.134 | 0.002 | 0.031 | 0.025 | 0.043 | 0.007 | 1.637 | 0.222 | 0.7137 | 34.3276 | 8199 | 38.0496 | 9088 | 49.4419 | 11809 | -12.1 | -4.5 |  |  |  | 100.001
31 | 93.982 | 3.045 | 0.837 | 0.109 | 0.138 | 0.002 | 0.032 | 0.026 | 0.042 | 0.007 | 1.562 | 0.218 | 0.7134 | 34.3611 | 8207 | 38.0873 | 9097 | 49.4963 | 11822 | -11.8 | -4.4 |  |  |  | 100 | ОК
* ) вміст меркаптанової сірки та сірководню за даними, наданими постачальниками газу
| Начальник Миколаївського ЛВУМГ Литвинюк Є.О. | [18 empty] | 01.04. 2016р.
| Підрозділу підприємства, якому підпорядкована ВХАЛ | [13 empty] | прізвище |  |  | підпис |  |  | дата
| Завідувач ВХАЛ Миколаївського ЛВУМГ Бартальова С.В. | [18 empty] | 01.04. 2016р.
| ВХАЛ, де здійснювались аналізи газу | [13 empty] | прізвище |  |  | підпис |  |  | дата

## Отчет о совместимости
Отчет о совместимости для Пролетарка червень закачка 2012.xls
Дата отчета: 13.06.2012 15:12
Некоторые свойства данной книги не поддерживаются более ранними версиями Excel. Открытие книги в более ранней версии Excel или ее сохранение в формате более ранней версии приведет к потере или ограничению функциональности этих свойств.
Несущественная потеря точности | Число экземпляров | Версия
Некоторые ячейки или стили в этой книге содержат форматирование, не поддерживаемое выбранным форматом файла. Эти форматы будут преобразованы в наиболее близкий из имеющихся форматов. | 14 | Excel 97-2003