## Лист1
ПАТ "УКРТРАНСГАЗ"
Філія "УМГ"ПРИКАРПАТТРАНСГАЗ"
ГВС Гребеники п/м Одеське ЛВУМГ (ВУПЗГ)
Вимірювальна хіміко-аналітична лабораторія
Свідоцтво про атестацію № РО - 014/2014 дійсне до 16.01.2017 р.
ПАСПОРТ ФІЗИКО-ХІМІЧНИХ ПОКАЗНИКІВ ПРИРОДНОГО ГАЗУ
переданого Одеським ЛВУМГ та прийнятого ПАТ "Одесагаз"
з газопроводу АТІ за період з 01 .03. 2016 р. по 31.03.2016 р.
Число місяця | Компонентний склад, % мол. | [11 empty] | при 20°С; 101,325 кПа | [5 empty] | Температура точки роси вологи (Р=3.92 Мпа), ºС | Температура точки роси вуглеводнів, ºС | Маса механічних домішок, мг/м³ | Масова концентрація меркаптанової сірки, мг/м³ | Масова концентрація сірководню, мг/м³
| метан C1 | етан C2 | пропан C3 | ізо-бутан i-C4 | н-бутан н C4 | нео-пентан нео-C5 | ізо-пентан i-C5 | н-пентан н-C5 | гексани та вищі C6+ | Кисень О2 | азот N2 | діоксид вуглецю CO2 | густина кг/м³ | теплота зоряння нижча МДж/м³ | теплота зоряння нижча кКал/м³ | Теплота згоряння вища МДж/м³ | Теплота згоряння вища кКал/м³ | число Воббе вище МДж/м³
1 | 95.6563 | 2.4238 | 0.7686 | 0.1217 | 0.119 | 0 | 0.0225 | 0.0163 | 0.0156 |  | 0.6601 | 0.1831 | 0.7024 | 34.42 | 8222 | 38.15 | 9112 | 49.96 | -25.5 |  |  |  |  | 11917 | 99.987
2 | 95.6398 | 2.4383 | 0.7729 | 0.1219 | 0.1189 | 0 | 0.0224 | 0.0162 | 0.0153 |  | 0.6575 | 0.184 | 0.7025 | 34.43 | 8223 | 38.15 | 9113 | 49.96 | -25.4 |  |  |  |  | 11918 | 99.9872
3 | 95.5826 | 2.4775 | 0.7901 | 0.1257 | 0.1227 | 0 | 0.0227 | 0.0163 | 0.0152 |  | 0.6498 | 0.1844 | 0.7031 | 34.46 | 8230 | 38.18 | 9120 | 49.98 | -24.7 |  |  |  |  | 11918 | 99.987
4 | 95.5857 | 2.4877 | 0.79 | 0.1259 | 0.1231 | 0 | 0.0226 | 0.0166 | 0.0155 |  | 0.6373 | 0.1826 | 0.7031 | 34.47 | 8232 | 38.19 | 9122 | 49.99 | -25.2 |  |  |  |  | 11920 | 99.987
5 | 95.5586 | 2.5057 | 0.8011 | 0.1276 | 0.1248 | 0 | 0.0234 | 0.0168 | 0.0157 |  | 0.6301 | 0.1832 | 0.7034 | 34.48 | 8236 | 38.21 | 9127 | 50 | -25.1 |  |  |  |  | 11921 | 99.987
6 | 95.5399 | 2.5159 | 0.8075 | 0.1291 | 0.1266 | 0 | 0.0237 | 0.0171 | 0.016 |  | 0.6286 | 0.1827 | 0.7036 | 34.49 | 8238 | 38.23 | 9130 | 50.01 | -24.2 |  |  |  |  | 11925 | 99.9871
7 | 95.5709 | 2.4896 | 0.8009 | 0.1276 | 0.1251 | 0 | 0.0236 | 0.0169 | 0.016 |  | 0.6366 | 0.1798 | 0.7033 | 34.48 | 8235 | 38.21 | 9126 | 50 | -25 |  |  |  |  | 11928 | 99.987
8 | 95.6094 | 2.4602 | 0.793 | 0.1267 | 0.1242 | 0 | 0.0234 | 0.0168 | 0.0157 |  | 0.6407 | 0.1771 | 0.703 | 34.46 | 8231 | 38.19 | 9122 | 49.99 | -25 |  |  |  |  | 11935 | 99.9872
9 | 95.5812 | 2.4833 | 0.8029 | 0.1296 | 0.1275 | 0 | 0.0242 | 0.0176 | 0.0163 | 0.0093 | 0.6277 | 0.1768 | 0.7033 | 34.49 | 8237 | 38.22 | 9128 | 50.01 | -25 |  |  |  |  | 11936 | 99.9871
10 | 95.5886 | 2.4823 | 0.7992 | 0.1286 | 0.126 | 0 | 0.0241 | 0.0176 | 0.0165 |  | 0.6263 | 0.1779 | 0.7032 | 34.48 | 8236 | 38.21 | 9127 | 50.01 | -25.3 |  | відсутн. |  |  | 11936 | 99.9871
11 | 95.5907 | 2.4883 | 0.7987 | 0.1282 | 0.126 | 0 | 0.024 | 0.0175 | 0.0163 |  | 0.623 | 0.1743 | 0.7032 | 34.49 | 8237 | 38.22 | 9128 | 50.02 | -25.4 |  |  | <0,2 | <0,1 | 11931 | 99.987
12 | 95.5583 | 2.5063 | 0.8056 | 0.13 | 0.128 | 0 | 0.0244 | 0.018 | 0.0167 |  | 0.6241 | 0.1758 | 0.7035 | 34.5 | 8239 | 38.23 | 9131 | 50.02 | -25.6 |  |  |  |  | 11932 | 99.9872
13 | 95.3563 | 2.6389 | 0.8471 | 0.1361 | 0.1333 | 0 | 0.0251 | 0.018 | 0.017 |  | 0.6205 | 0.1946 | 0.7052 | 34.56 | 8254 | 38.29 | 9146 | 50.05 | -25.4 |  |  |  |  | 11936 | 99.9869
14 | 95.3407 | 2.6497 | 0.8521 | 0.1361 | 0.1326 | 0 | 0.0251 | 0.018 | 0.0166 |  | 0.6186 | 0.1974 | 0.7053 | 34.56 | 8255 | 38.3 | 9147 | 50.05 | -25.3 |  |  |  |  | 11935 | 99.9869
15 | 95.3453 | 2.6572 | 0.8508 | 0.1349 | 0.1311 | 0 | 0.0244 | 0.0174 | 0.0161 | 0.008 | 0.613 | 0.197 | 0.7052 | 34.56 | 8255 | 38.3 | 9147 | 50.05 | -25.6 |  |  |  |  | 11938 | 99.9872
16 | 95.3505 | 2.6646 | 0.8485 | 0.133 | 0.1289 | 0 | 0.0239 | 0.017 | 0.0155 |  | 0.6046 | 0.2005 | 0.7051 | 34.56 | 8254 | 38.3 | 9147 | 50.05 | -25.6 |  |  |  |  | 11940 | 99.987
17 | 95.376 | 2.6442 | 0.8447 | 0.1337 | 0.1292 | 0.0001 | 0.0241 | 0.0171 | 0.0157 |  | 0.6001 | 0.2023 | 0.705 | 34.55 | 8253 | 38.29 | 9145 | 50.05 | -25.6 |  |  |  |  | 11939 | 99.9872
18 | 95.2717 | 2.7055 | 0.8726 | 0.14 | 0.1358 | 0 | 0.0254 | 0.0184 | 0.0167 |  | 0.5928 | 0.2082 | 0.706 | 34.6 | 8264 | 38.34 | 9157 | 50.07 | -25.5 |  |  |  |  | 11937 | 99.9871
19 | 95.2144 | 2.7328 | 0.8847 | 0.1428 | 0.1387 | 0 | 0.0262 | 0.0186 | 0.0168 |  | 0.6009 | 0.2112 | 0.7065 | 34.61 | 8267 | 38.36 | 9161 | 50.08 | -25.5 |  |  |  |  | 11933 | 99.9871
20 | 95.3256 | 2.6599 | 0.859 | 0.1386 | 0.1352 | 0 | 0.0254 | 0.0183 | 0.0168 |  | 0.6068 | 0.2015 | 0.7055 | 34.57 | 8258 | 38.31 | 9151 | 50.06 | -25.7 |  |  |  |  | 11934 | 99.9871
21 | 95.3659 | 2.6314 | 0.8477 | 0.136 | 0.1325 | 0 | 0.0251 | 0.0179 | 0.0167 | 0.0085 | 0.6124 | 0.2013 | 0.7051 | 34.56 | 8254 | 38.29 | 9146 | 50.04 | -25.7 |  |  |  |  | 11934 | 99.9869
22 | 95.4368 | 2.5859 | 0.8316 | 0.134 | 0.1308 | 0 | 0.025 | 0.0179 | 0.0167 |  | 0.6137 | 0.1946 | 0.7046 | 34.53 | 8248 | 38.27 | 9140 | 50.04 | -25.4 |  | відсутн. |  |  | 11930 | 99.987
23 | 95.3754 | 2.6275 | 0.8441 | 0.1357 | 0.1324 | 0 | 0.025 | 0.0181 | 0.0168 |  | 0.6153 | 0.1968 | 0.705 | 34.55 | 8253 | 38.29 | 9145 | 50.04 | -25.2 |  |  | <0,2 | <0,1 | 11930 | 99.9871
24 | 95.2657 | 2.713 | 0.8719 | 0.1393 | 0.1355 | 0 | 0.0255 | 0.0184 | 0.0166 |  | 0.6045 | 0.1965 | 0.706 | 34.6 | 8264 | 38.34 | 9157 | 50.08 | -25.1 |  |  |  |  | 11942 | 99.9869
25 | 95.2816 | 2.7013 | 0.8679 | 0.1386 | 0.1353 | 0 | 0.0256 | 0.0183 | 0.0167 |  | 0.6029 | 0.1989 | 0.7058 | 34.6 | 8263 | 38.33 | 9156 | 50.07 | -25.6 |  |  |  |  | 11941 | 99.9871
26 | 95.3995 | 2.6187 | 0.8414 | 0.1349 | 0.1316 | 0 | 0.0248 | 0.0179 | 0.0164 |  | 0.6085 | 0.1933 | 0.7048 | 34.55 | 8252 | 38.29 | 9145 | 50.05 | -25.5 |  |  |  |  | 11941 | 99.987
27 | 95.4118 | 2.6068 | 0.8361 | 0.1335 | 0.1304 | 0 | 0.0244 | 0.0175 | 0.0164 |  | 0.6161 | 0.1939 | 0.7047 | 34.54 | 8250 | 38.27 | 9142 | 50.04 | -25.4 |  |  |  |  | 11943 | 99.9869
28 | 95.3207 | 2.6748 | 0.8564 | 0.1361 | 0.1331 | 0 | 0.0244 | 0.0176 | 0.0164 | 0.01 | 0.6119 | 0.1957 | 0.7054 | 34.57 | 8258 | 38.31 | 9150 | 50.06 | -24.8 |  |  |  |  | 11940 | 99.9871
29 | 95.3075 | 2.6773 | 0.8611 | 0.1365 | 0.1336 | 0 | 0.0246 | 0.0177 | 0.0164 |  | 0.6163 | 0.1961 | 0.7055 | 34.57 | 8258 | 38.31 | 9151 | 50.06 | -24.5 |  |  |  |  | 11937 | 99.9871
30 | 95.2957 | 2.6824 | 0.8644 | 0.1372 | 0.1338 | 0 | 0.025 | 0.018 | 0.0165 |  | 0.6136 | 0.2006 | 0.7057 | 34.58 | 8259 | 38.32 | 9152 | 50.06 | -24.7 | [5 empty] | 99.9872
31 | 95.3234 | 2.659 | 0.8538 | 0.1359 | 0.1325 | 0 | 0.0248 | 0.0176 | 0.0162 |  | 0.6162 | 0.2077 | 0.7054 | 34.56 | 8255 | 38.3 | 9147 | 50.04 | -24.9 | [5 empty] | 99.9871
Начальник Одеського ЛВУМГ Девдера Б.П. 31.03 .2016р
| Підрозділу підприємства, якому підпорядкована ХАЛ | [8 empty] | прізвище |  | підпис | [5 empty] | дата
Хімік ГВС Гребеники Царалунга Л.Л. 31.03.2016р
| ХАЛ, де здійснювались аналізи газу | [8 empty] | прізвище |  | підпис | [5 empty] | дата