## 15-1
ЯГОТИНСЬКЕ ЛІНІЙНЕ ВИРОБНИЧЕ УПРАВЛІННЯ
МАГІСТРАЛЬНИХ ГАЗОПРОВОДІВ
Свідоцтво про атестацію ВХАЛ № 70А-100-15
[8 empty] | 15-1 | [12 empty] | Дійсне до 31 грудня 2018 року
| П А С П О Р Т Я К О С Т І П Р И Р О Д Н О Г О Г А З У | [16 empty] | № 1603 |  | В
[7 empty] | за | березень |  |  | місяць |  | 2016 |  | року |  | по |  |  |  | ГРС Вікторія
( для споживачів приєднаних до ГРС “Вікторія”, ГРС “Березова Рудка”, ГРС “Майорщина”)
переданого Яготинським ЛВУМГ та прийнятого по Полтавській області : ПАТ "ПОЛТАВАГАЗ", ПАТ "ЛУБНИГАЗ"
| по газопроводу Шебелинка-Полтава-Київ (ШПК) за період з | [16 empty] | 2016-03-01 |  |  | по | 2016-03-31 |  |  |  | року
| дата відбору | одиниці вимір | КОМПОНЕНТНИЙ СКЛАД ГАЗУ, ( ОБ.,% / мол.,%) | [11 empty] | відносна густина | хромат.густина, кг/м3 | теплота згоряння нижча, МДж/м3 | теплота згоряння нижча, ккал/м3 | теплота згоряння вища, МДж/м3 | теплота згоряння вища, ккал/м3 | число Воббе вище,МДж/м3 | число Воббе вище, ккал/м3 | Точка роси вологи (Р=3,92МПа)°С | Точка роси по вуглеводнях , °С | вміст меркаптанової сірки, г/м3 | вміст сірководню, г/м3 | вміст механічних домішок, г/м3
перевірка |  |  | метан | етан | пропан | і-бутан | н-бутан | нео-пентан | і-пентан | н-пентан | гексани + вищі | кисень | азот | діоксид вуглецю
90.139 | 2016-03-01 | [21 empty] | -9.2 | -13.2
| 2016-03-02 | [21 empty] | -4.5 | -7.1
89.694 | 2016-03-03 | [21 empty] | -2.1 | -5.5
90.356 | 2016-03-04 | [21 empty] | -2 | -5.3
89.836 | 2016-03-07 | об.,% | 90.139 | 4.708 | 0.904 | 0.1 | 0.152 | 0 | 0.04 | 0.029 | 0.037 | 0.006 | 1.492 | 2.394 | 0.622 | 0.75 | 34.1601 | 8159 | 37.8487 | 9040 | 47.9765 | 11459
|  | мол.,% | 90.081 | 4.734 | 0.917 | 0.103 | 0.157 | 0 | 0.042 | 0.031 | 0.04 | 0.006 | 1.489 | 2.401 | 0.622 | 0.75 | 34.1601 | 8159 | 37.8487 | 9040 | 47.9765 | 11459
0 | 2016-03-09 | [21 empty] | -7.6 | -10.7
| 2016-03-10 | [21 empty] | -2.1 | -5.3 | менше | менше | відсут
| 2016-03-11 | [21 empty] | -3.3 | -6.2 | 0.036 | 0.02
2016-03-07 | 2016-03-12 | [21 empty] | -3.4 | -6.2
2016-03-14 | 2016-03-14 | об.,% | 89.694 | 4.952 | 0.941 | 0.106 | 0.16 | 0 | 0.04 | 0.031 | 0.046 | 0.005 | 1.533 | 2.495 | 0.626 | 0.754 | 34.2229 | 8174 | 37.9115 | 9055 | 47.9347 | 11449 | -2.9 | -5.9
2016-03-21 |  | мол.,% | 89.634 | 4.979 | 0.954 | 0.109 | 0.165 | 0 | 0.042 | 0.033 | 0.05 | 0.005 | 1.53 | 2.502 | 0.626 | 0.754 | 34.2229 | 8174 | 37.9115 | 9055 | 47.9347 | 11449
| 2016-03-15 | [21 empty] | -2.7 | -6.5
2016-03-28 | 2016-03-16 | [21 empty] | -2.5 | -5.3
0 | 2016-03-17 | [21 empty] | -2.9 | -5.7
| 2016-03-18 | [21 empty] | -2.7 | -5.2
| 2016-03-21 | об.,% | 90.356 | 4.633 | 0.925 | 0.105 | 0.156 | 0 | 0.04 | 0.029 | 0.045 | 0.004 | 1.421 | 2.289 | 0.621 | 0.749 | 34.2271 | 8175 | 37.9198 | 9057 | 48.1147 | 11492 | -7.7 | -10.6
|  | мол.,% | 90.298 | 4.659 | 0.938 | 0.108 | 0.161 | 0 | 0.042 | 0.031 | 0.049 | 0.004 | 1.418 | 2.295 | 0.621 | 0.749 | 34.2271 | 8175 | 37.9198 | 9057 | 48.1147 | 11492
| 2016-03-22 | [21 empty] | -13.5 | -15.2
| 2016-03-23 | [21 empty] | -13.1 | -15.7
| 2016-03-24 | [21 empty] | -15.7 | -17.4
| 2016-03-25 | [21 empty] | -14.7 | -16.8 |  |  | відс.
| 2016-03-28 | об.,% | 89.836 | 4.891 | 0.958 | 0.107 | 0.161 | 0 | 0.041 | 0.03 | 0.045 | 0.004 | 1.462 | 2.467 | 0.625 | 0.753 | 34.248 | 8180 | 37.9408 | 9062 | 47.9975 | 11464 | -14.6 | -16.1
|  | мол.,% | 89.775 | 4.918 | 0.972 | 0.11 | 0.166 | 0 | 0.043 | 0.032 | 0.049 | 0.004 | 1.459 | 2.474 | 0.625 | 0.753 | 34.248 | 8180 | 37.9408 | 9062 | 47.9975 | 11464
| 2016-03-29 | об.,% | 0 | 0 | 0 | 0 | 0 | 0 | 0 | 0 | 0 | 0 | 0 | 0 | 0 | 0 | 0 | 0 | 0 | 0 | 0 | 0 | -17.6 | -15.6
| 2016-03-30 | мол.,% | 0 | 0 | 0 | 0 | 0 | 0 | 0 | 0 | 0 | 0 | 0 | 0 | 0 | 0 | 0 | 0 | 0 | 0 | 0 | 0 | -17 | -19.2
| 2016-03-31 | [21 empty] | -17.9 | -15.4
| 0 |  | Температура точки роси на ГРС 29.09.2014р. становить: по волозі -10,4ºС , по вуглеводням -11,0 ºС |  |  |  | 2016-03-28 |  |  | становить: по волозі |  |  | -15.3 | ºС |  | по вуглеводням: | [8 empty] | -18 | ºС |  | ттроси 1 раз на місяць
| Примітка:Пункт заміру т.роси,механічних домішок( згідно "Протоколу узгодження") -вхід КС-2"Яготин" після п/у | [26 empty] | 2016-03-28
|  |  |  | Головний інженер |  |  |  | Яготинського ЛВУМГ | [13 empty] | М. А. Приймак | [5 empty] | -15.3 | -18
|  |  |  | Завідувач ВХАЛ | [17 empty] | Т.О.Бугера