## звит
ПАТ "УКРТРАНСГАЗ"
Філія УМГ"Київтрансгаз"
Диканське ЛВУМГ
Вимірювальна
хіміко-аналітична лабораторія
Свідоцтво про атестацію № 186-13 чинне до 05.12.2018 р
ПАСПОРТ ФІЗИКО-ХІМІЧНИХ ПОКАЗНИКІВ ПРИРОДНОГОГАЗУ №15-40
переданого ПАТ "УКРТРАНСГАЗ", філія УМГ "Київтрансгаз", Диканським ЛВУМГ та прийнятого ПАТ "Полтавагаз" з газопроводу Єфремівка - Диканька - Київ (ЄДК) через ГРС Степне
за період з 1 березня по 31 березня 2016р.
Дата відбору | Умови відбору проби |  | Компонентний склад, МВУ 045/05-2011 , молярна частка, % мол. | [9 empty] | Температрура точки роси вологи (Р=3,92МПа), оС, | Температрура точки роси вуглеводнів оС | Густина, кг/м3 | Теплота згоряння нижча МВУ 045/05-2011, (ккал/м3/МДж/м3) | Теплота згоряння вища МВУ 045/05-2011, ккал/м3/МДж/м3) | Число Воббе вище МВУ 045/05-2011, (ккал/м3/МДж/м3) | Маса механічних домішок,г/м3 ГОСТ 22387.4 -77 | Масова концентрація сірководню ГОСТ 22387-97, г/м3 | Масова концентрація меркаптанової сірки ГОСТ 22387.4-77,г/м3
| Р,кгс/см2 | t,оС | метан | етан | пропан | І-бутан | н-бутан | нео-пентан і-пентан н-пентан | гексани та вищі | азот | діоксид вуглецю | кисень
при 20 0С, 101,325 кПа
2016-03-02 | [18 empty] | відс. | <0,006г/м3 | <0,02г/м3
2016-03-03 | 20.5 | 4 | 90.9111 | 3.7731 | 1.0368 | 0.1419 | 0.2329 | 0.0031 | 0.0572 | 3.326 | 0.4061 | 0.0044 | -7.5 | -2.2 | 0.7347 | 8164.6047 | 9045.5696 | 11581.8247
[8 empty] | 0.0602 | [7 empty] | 34.183 | 37.8713 | 48.49
0.0472
2016-03-11 | 21 | 6 | 91.2507 | 3.5884 | 0.9417 | 0.1304 | 0.2122 | 0.0044 | 0.0573 | 3.3354 | 0.366 | 0.0034 | -11.6 | -14.8 | 0.7316 | 8139 | 9018 | 11571
[8 empty] | 0.06 | [7 empty] | 34.0758 | 37.7559 | 48.4446
0.0502
2016-03-16 | 21 | 4 | 91.205 | 3.5729 | 1.0008 | 0.1394 | 0.2286 | 0.0044 | 0.0547 | 3.2842 | 0.3882 | 0.0026 | -12.9 | -14.9 | 0.7328 | 8153.69 | 9034.0817 | 11582.2307
[8 empty] | 0.0639 | [7 empty] | 34.1373 | 37.8232 | 48.4917
0.0553
2016-03-21 | 22 | 0 | 90.9306 | 3.6594 | 1.0012 | 0.1407 | 0.2321 | 0.0047 | 0.0876 | 3.4328 | 0.3805 | 0.0067 | -12 | -9.8 | 0.7351 | 8159.7564 | 9040.1481 | 11571.4354
[8 empty] | 0.0664 | [7 empty] | 34.1627 | 37.8486 | 48.4465
0.0574
2016-03-28 | 20.5 | 2 | 90.9391 | 3.7582 | 0.9762 | 0.1302 | 0.2136 | 0.0046 | 0.0833 | 3.3751 | 0.3981 | 0.0048 | -16.5 | -17.8 | 0.7345 | 8157.3203 | 9033.604 | 11567.829
[8 empty] | 0.0614 | [7 empty] | 34.1525 | 37.8212 | 48.4314
0.0554
Заступник начальника Диканського ЛВУМГ | [9 empty] | Герасименко І.М. | [8 empty] | 31.03.2016р.
Завідувач вимірювальної хіміко-аналітичної лабораторії Диканського ЛВУМГ | [9 empty] | Горшковоз О.В. | [8 empty] | 31.03.2016р.