## 17-2
ПАТ "УКРТРАНСГАЗ"
Філія "УМГ"КИЇВТРАНСГАЗ"
ВХАЛ Сумського ЛВУ МГ
Свідоцтво про атестацію № РУ-1071/12,
чинне до 10 травня 2017 року | [5 empty] | ПАСПОРТ ФІЗИКО-ХІМІЧНИХ ПОКАЗНИКІВ ПРИРОДНОГО ГАЗУ
переданого Сумським ЛВУ МГ та прийнятого ПАТ "Сумигаз"
газопроводів УПУ, ПРОГРЕС, ЄККР, ЄКК+ЄКД за період з 1 по 31 березня 2016р.
Дата | Компонентний склад газу, % мол. | [11 empty] | Густина, кг/м³ | Теплота згорання нижча, МДж/м³ | Теплота згорання нижча, ккал/м³ | Теплота згорання вища, МДж/м³ | Теплота згорання вища, ккал/м³ | Число Воббе вище, МДж/м³ | Температура точки роси вологи (Р=3,92МПа), °C | Масова концентрація сірководню, г/м³ | Масова концентрація меркаптанової сірки, г/м³ | Маса механічних домішок, г/м³
| метан | етан | пропан | ізо-бутан | н-бутан | нео -пентан | ізо-пентан | н-пентан | гексани і вищі | кисень | азот | діоксид вуглецю
при 20°С; 101,325 кПа
1 | 2 | 3 | 4 | 5 | 6 | 7 | 8 | 9 | 10 | 11 | 12 | 13 | 15 | 16 | 17 | 18 | 19 | 20 | 21 | 22 | 23 | 24
МГ УПУ (ГРС Жовтневе, Северинівка):
09.03. | 95.416 | 2.606 | 0.84 | 0.135 | 0.132 | 0.002 | 0.025 | 0.017 | 0.014 | 0.01 | 0.625 | 0.178 | 0.7048 | 34.55 | 8252.1293 | 38.28 | 9143.0249 | 50.05 | -20.9 | відc. | < 0,01 | відc.
14.03. | 95.093 | 2.836 | 0.909 | 0.143 | 0.138 | 0.002 | 0.026 | 0.018 | 0.018 | 0.009 | 0.597 | 0.211 | 0.7076 | 34.66 | 8278.4024 | 38.4 | 9171.6864 | 50.1 | -21.9
21.03. | 95.298 | 2.684 | 0.862 | 0.139 | 0.135 | 0.002 | 0.026 | 0.018 | 0.015 | 0.008 | 0.618 | 0.195 | 0.7058 | 34.58 | 8259.2947 | 38.32 | 9152.5787 | 50.06 | -22.4
28.03. | 95.262 | 2.719 | 0.876 | 0.141 | 0.136 | 0.002 | 0.026 | 0.018 | 0.013 | 0.008 | 0.605 | 0.194 | 0.7061 | 34.6 | 8264.0716 | 38.34 | 9157.3556 | 50.08 | -22.5
МГ Прогрес (ГРС Білоярськ, Недригайлів):
09.03. | 95.67 | 2.445 | 0.791 | 0.129 | 0.126 | 0.002 | 0.025 | 0.017 | 0.014 | 0.01 | 0.611 | 0.16 | 0.7027 | 34.48 | 8235.4101 | 38.21 | 9126.3057 | 50.02 | -21.4 | відc. | < 0,01 | відc.
14.03. | 95.525 | 2.572 | 0.821 | 0.128 | 0.123 | 0.002 | 0.023 | 0.016 | 0.014 | 0.009 | 0.587 | 0.18 | 0.7038 | 34.52 | 8244.9639 | 38.26 | 9138.248 | 50.05 | -22.5
21.03. | 95.485 | 2.572 | 0.831 | 0.135 | 0.131 | 0.002 | 0.025 | 0.018 | 0.015 | 0.008 | 0.6 | 0.178 | 0.7044 | 34.54 | 8249.7408 | 38.28 | 9143.0249 | 50.06 | -22.9
28.03. | 95.385 | 2.638 | 0.852 | 0.137 | 0.134 | 0.002 | 0.026 | 0.019 | 0.021 | 0.008 | 0.596 | 0.182 | 0.7053 | 34.58 | 8259.2947 | 38.32 | 9152.5787 | 50.08 | -21.8
МГ ЄККР (ГРС Терешківка):
09.03. | 95.608 | 2.485 | 0.804 | 0.131 | 0.127 | 0.002 | 0.025 | 0.017 | 0.014 | 0.01 | 0.613 | 0.164 | 0.7032 | 34.5 | 8240.187 | 38.23 | 9131.0826 | 50.03 | -21 | відc. | < 0,01 | відc.
14.03. | 95.358 | 2.674 | 0.855 | 0.135 | 0.13 | 0.002 | 0.025 | 0.017 | 0.013 | 0.009 | 0.591 | 0.191 | 0.7052 | 34.58 | 8259.2947 | 38.31 | 9150.1903 | 50.07 | -22.3
21.03. | 95.401 | 2.623 | 0.845 | 0.136 | 0.133 | 0.002 | 0.026 | 0.017 | 0.015 | 0.009 | 0.607 | 0.186 | 0.705 | 34.56 | 8254.5178 | 38.3 | 9147.8018 | 50.06 | -22.8
28.03. | 95.31 | 2.687 | 0.869 | 0.14 | 0.135 | 0.002 | 0.026 | 0.018 | 0.014 | 0.008 | 0.601 | 0.19 | 0.7058 | 34.6 | 8264.0716 | 38.33 | 9154.9672 | 50.08 | -22.1
МГ ЄКК + ЄКД:
ГРС-1 (ГРС Загорське, Хотінь, Юнаківка, Краснопілля, Осоївка, Могриця, Угроїди, Гринцево, Колядинець, Липова Долина, Віри, Білопілля, Путивль, Буринь, Дубов'язівка, Конотоп, Головашівка, ГРС-1, ГРС-2, Низи, Бішкінь, Тростянець, Косівщина, Червоне село, Дослідна станція)
09.03. | 84.873 | 7.409 | 2.414 | 0.234 | 0.459 | 0.003 | 0.081 | 0.069 | 0.072 | 0.007 | 1.609 | 2.77 | 0.7984 | 35.95 | 8586.5137 | 39.74 | 9491.74 | 48.81 | -12.1 | відc. | < 0,01 | відc.
14.03. | 86.661 | 6.557 | 1.945 | 0.197 | 0.369 | 0.003 | 0.07 | 0.06 | 0.074 | 0.007 | 1.611 | 2.446 | 0.7814 | 35.47 | 8471.8676 | 39.23 | 9369.9286 | 48.71 | -12.6
21.03. | 86.214 | 7.031 | 1.855 | 0.162 | 0.288 | 0.002 | 0.051 | 0.041 | 0.056 | 0.007 | 1.68 | 2.613 | 0.782 | 35.32 | 8436.0407 | 39.06 | 9329.3248 | 48.48 | -16
28.03. | 86.935 | 6.782 | 1.714 | 0.151 | 0.258 | 0.003 | 0.048 | 0.039 | 0.057 | 0.007 | 1.524 | 2.482 | 0.7757 | 35.24 | 8416.933 | 38.98 | 9310.2171 | 48.57 | -15.2
1 | 2 | 3 | 4 | 5 | 6 | 7 | 8 | 9 | 10 | 11 | 12 | 13 | 15 | 16 | 17 | 18 | 19 | 20 | 21 | 22 | 23 | 24
ГРС Ворожба ( ГРС Ворожба, Мартинівка, Олешня)
09.03. | 92.96 | 3.816 | 0.873 | 0.128 | 0.181 | 0.009 | 0.051 | 0.038 | 0.069 | 0.006 | 1.551 | 0.318 | 0.7221 | 34.68 | 8283.1793 | 38.41 | 9174.0749 | 49.61 | -6.6 | відс. | < 0,01 | відс.
14.03. | 92.883 | 3.853 | 0.882 | 0.129 | 0.182 | 0.009 | 0.052 | 0.038 | 0.07 | 0.007 | 1.575 | 0.32 | 0.7226 | 34.69 | 8285.5677 | 38.42 | 9176.4633 | 49.61 | -7.1
21.03. | 92.919 | 3.838 | 0.88 | 0.128 | 0.181 | 0.009 | 0.051 | 0.038 | 0.067 | 0.007 | 1.565 | 0.317 | 0.7223 | 34.69 | 8285.5677 | 38.42 | 9176.4633 | 49.61 | -6.8
28.03. | 92.9 | 3.85 | 0.881 | 0.128 | 0.178 | 0.009 | 0.052 | 0.038 | 0.068 | 0.007 | 1.571 | 0.318 | 0.7224 | 34.69 | 8285.5677 | 38.42 | 9176.4633 | 49.61 | -7.4
Головний інженер Сумського ЛВУ МГ О.Б.Соловйов 29.03.2016р.
Завідувач ВХАЛ Журавльова В.В. 29.03.2016р.