## Лист1
ПАТ "УКРТРАНСГАЗ"
УМГ "ЛЬВІВТРАНСГАЗ"
Тернопільське ЛВУМГ
Вимірювальна хіміко-аналітична лабораторія
Свідоцтво про атестацію № РХ-1391/14 дійсне до 18.12.17 р.
ПАСПОРТ ФІЗИКО-ХІМІЧНИХ ПОКАЗНИКІВ ПРИРОДНОГО ГАЗУ
переданого Тернопільським ЛВУМГ та прийнятого ПАТ "Тернопільгаз"
з газопроводу Торжок-Долина, ГРС Мшанець за період з 01.03.2016р. по 31.03.2016р.
Число місяця | Компонентний склад, % мол. | [11 empty] | при 20°С; 101,325 кПа | [5 empty] | Температура точки роси вологи (Р=3.92 Мпа), ºС | Температура точки роси вуглеводнів, ºС | Маса механічних домішок, г/м³ | Масова концентрація меркаптанової сірки, г/м³ | Масова концентрація сірководню, г/м³
| метан C1 | етан C2 | пропан C3 | ізо-бутан i-C4 | н-бутан н C4 | нео-пентан нео-C5 | ізо-пентан i-C5 | н-пентан н-C5 | гексани та вищі C6+ | Кисень О2 | азот N2 | діоксид вуглецю CO2 | густина кг/м³ | теплота зоряння нижча МДж/м³ | теплота зоряння нижча кКал/м³ | Теплота згоряння вища МДж/м³ | Теплота згоряння вища кКал/м³ | число Воббе вище МДж/м³
01.03 | 90.149 | 4.77 | 0.938 | 0.113 | 0.173 | 0.004 | 0.049 | 0.041 | 0.031 | 0.001 | 1.726 | 1.996 | 0.7473 | 34.2777 | 8187.09 | 37.9559 | 9065.61 | 48.1862 | [5 empty] | 99.991
09.03 | 90.291 | 4.697 | 0.924 | 0.11 | 0.166 | 0.001 | 0.049 | 0.04 | 0.03 | 0.01 | 1.727 | 1.955 | 0.7459 | 34.2515 | 8180.82 | 37.9283 | 9059.02 | 48.1953 | [5 empty] | 100 | ОК
15.03 | 90.147 | 4.776 | 0.954 | 0.11 | 0.167 | 0.002 | 0.048 | 0.039 | 0.029 | 0.013 | 1.728 | 1.987 | 0.7471 | 34.2742 | 8186.25 | 37.9522 | 9064.73 | 48.1875 | [5 empty] | 100 | ОК
22.03 | 90.689 | 4.538 | 0.922 | 0.109 | 0.159 | 0.003 | 0.046 | 0.037 | 0.029 | 0.012 | 1.608 | 1.848 | 0.7429 | 34.272 | 8185.72 | 37.9532 | 9064.96 | 48.3257 |  |  | не виявл. | не виявл. | не виявл. | 100 | ОК
29.03 | 94.57 | 2.815 | 0.815 | 0.12 | 0.137 | 0.001 | 0.031 | 0.025 | 0.014 | 0.01 | 0.94 | 0.522 | 0.7114 | 34.3733 | 8209.92 | 38.0876 | 9097.08 | 49.5592 | [5 empty] | 100 | ОК
| Головний інженер Тернопільського ЛВУМГ | [8 empty] | Тарапата Я.І.
| Підрозділу підприємства, якому підпорядкована ВХАЛ | [8 empty] | прізвище |  |  |  | підпис |  |  |  | дата
| Хімік ІІ кат. .2016р | [8 empty] | Снігур О.Б.
| ВХАЛ, де здійснювались аналізи газу | [8 empty] | прізвище |  |  |  | підпис |  |  |  | дата

## Отчет о совместимости
Отчет о совместимости для Пролетарка червень закачка 2012.xls
Дата отчета: 13.06.2012 15:12
Некоторые свойства данной книги не поддерживаются более ранними версиями Excel. Открытие книги в более ранней версии Excel или ее сохранение в формате более ранней версии приведет к потере или ограничению функциональности этих свойств.
Несущественная потеря точности | Число экземпляров | Версия
Некоторые ячейки или стили в этой книге содержат форматирование, не поддерживаемое выбранным форматом файла. Эти форматы будут преобразованы в наиболее близкий из имеющихся форматов. | 14 | Excel 97-2003