## 21-1
Публічне акціонерне товариство " У К Р Т Р А Н С Г А З "
[8 empty] | Філія У М Г " К И Ї В Т Р А Н С Г А З " | [8 empty] | Вимірювальна хіміко - аналітична лабораторія
[8 empty] | Б е р д и ч і в с ь к е Л В У М Г | [10 empty] | Свідоцтво про атестацію № 033/14
дійсне до 12 березня 2019 р.
ПАСПОРТ ФІЗИКО-ХІМІЧНИХ ПОКАЗНИКІВ ПРИРОДНОГО ГАЗУ № | [17 empty] | 3
переданого Бердичівським ЛВУ МГ та принятого ПАТ "Хмельницькгаз"
(ГРС Полонне, ГРС Прислуч)
по газопроводам Дашава-Київ (ДК), лупінг Київ-Захід України 2 (лупінг КЗУ-2)
[6 empty] | ЗА ПЕРІОД з |  |  | 2016-03-01 |  |  |  | по | 2016-03-31
Дата | Компонентний склад, % мол. | [11 empty] | Густина, кг/м3 | Теплота згорання |  |  |  | Число Воббе W(вище), МДж/м3 | Температура точки роси |  | маса механічних домішок, мг/м3 | масаова конц. мерка-птанової сірки, мг/м3 | масаова конц. сірководню, мг/м3
| Метан | Етан | Пропан | І- -бутан | Н-бутан | Нео-пентан | І- пентан | Н-пентан | Гексани +вищі | Кисень | Азот | Диоксид вуглецю |  | Q(нижчя), МДж/м3 | Q(нижчя), кКал/м3 | Q(вище), МДж/м3 | Q(вище), кКал/м3 |  | по волозі,ºС (Р=3,92МПа) | по вугле-водням,ºС
| СН4 | С2Н6 | С3Н8 | і-С4Н10 | n-С4Н10 | neo-С5Н12 | i-С5Н12 | n-С5Н12 | С6Н14+вищ. | О2 | N2 | СO2 |  | при 20ºС; 101,325кПа
2016-03-01 | [18 empty] | -12.6 | -9.8
2016-03-02 | [18 empty] | -12.8 | -10.2
2016-03-03 | [18 empty] | -13.4 | -10.5
2016-03-04 | [18 empty] | -12.5 | -9.9
2016-03-09 | 90.259 | 4.744 | 0.945 | 0.111 | 0.169 | 0.007 | 0.045 | 0.037 | 0.032 | 0.009 | 1.658 | 1.987 | 0.7469 | 34.2852 | 8189 | 37.9824 | 9072 | 48.2447 | -11.9 | -9.7
2016-03-10 | [18 empty] | -11.6 | -9.4
2016-03-11 | [18 empty] | -11.7 | -9.7
2016-03-12 | [18 empty] | -11.6 | -10
2016-03-14 | 90.203 | 4.747 | 0.954 | 0.112 | 0.171 | 0.008 | 0.046 | 0.037 | 0.033 | 0.009 | 1.668 | 2.014 | 0.7475 | 34.2811 | 8188 | 37.9782 | 9071 | 48.2217 | -12.1 | -10.9
2016-03-15 | [18 empty] | -12.3 | -10.3 | відс. | відс. | відс.
2016-03-16 | [18 empty] | -11.1 | -9.7
2016-03-17 | [18 empty] | -11.6 | -10
2016-03-18 | [18 empty] | -12.3 | -10.5
2016-03-21 | 90.748 | 4.52 | 0.917 | 0.106 | 0.155 | 0.008 | 0.04 | 0.032 | 0.034 | 0.007 | 1.549 | 1.886 | 0.7437 | 34.2852 | 8189 | 37.9845 | 9072 | 48.3536 | -12.6 | -9.6
2016-03-22 | [18 empty] | -12.8 | -9.7
2016-03-23 | [18 empty] | -11.7 | -9.3
2016-03-24 | [18 empty] | -11 | -9.2
2016-03-25 | [18 empty] | -12.3 | -10.4
2016-03-28 | 90.527 | 4.614 | 0.943 | 0.113 | 0.166 | 0.009 | 0.044 | 0.035 | 0.037 | 0.008 | 1.579 | 1.926 | 0.7451 | 34.299 | 8192 | 37.9991 | 9076 | 48.3264 | -11.7 | -10.6
2016-03-29 | [18 empty] | -12.1 | -10.2
2016-03-30 | [18 empty] | -13.4 | -10
2016-03-31 | [18 empty] | -12.9 | -10.1
Начальник Бердичівського ЛВУ МГ | [13 empty] | Лохман В.В.
В.О.Завідувача ВХАЛ | [13 empty] | Лохман О.Л.