## березень 16
ПАТ "УКРТРАНСГАЗ"
Філія "УМГ"КИЇВТРАНСГАЗ"
Красилівське ЛВУМГ
Вимірювальна хіміко-аналітична лабораторія
Свідоцтво про атестацію № 18 – 144 “Ч”-12 дійсне до 07 травня 2017 р.
ПАСПОРТ ФІЗИКО-ХІМІЧНИХ ПОКАЗНИКІВ ПРИРОДНОГО ГАЗУ
Переданого Красилівським ЛВУМГ та прийнятого споживачами:
Хмельницька обл. ПАТ “ Хмельницькгаз” ГРС « Красилів »ГРС « Митинці »,ГРС« Яворівці »,ГРС « Заслучне »,ГРС « Кузьмин »,ГРС « Чепелівка »,ГРС « Щиборівка»
ГРС « Чернелівка »,ГРС « Печеськи »,ГРС « Пашутенці »,ГРС « Закриниччя »,ГРС «Лісові Грінівці »,ГРС « Шаровечка »,ГРС «Нижні Вовківці »,ГРС « Черепова»,ГРС«Грузевиця » ГРС « Малиничі »,ГРС « Везденьки », ГРС « Теофіполь »,ГРС « Заруддя »,ГРС «Базалія »,ГРС« Білогір`я »,ГРС « Денисівка »,ГРС « Ямпіль »,ГРС « Волочиськ »,ГРС« Гарнишівка» ГРС « Шмирки »,ГРС « Купіль », ГРС « Кам`янець-Подільський »,ГРС«Кам`янець-Подільський»ТЕЦ,ГРС « Дунаївці »,ГРС « Маків »,ГРС « Міцівці »,ГРС « Сутківці »,ГРС « Глушківці »,ГРС « Скарженці »ГРС « Славута »,ГРС« Кам`янка »,ГРС« Ізяслав»,ГРС « Радошівка »,ГРС « Пасічна »,ГРС « Цимбалівка »,ГРС « Староконстантинів »,ГРС « Самчики »,ГРС « Миролюбне ».
Хмельницька обл. ПАТ “ Шепетівкагаз” ГРС « Шепетівка »,ГРС « Хролін »,ГРС « Гриців ».
з газопроводу: КЗУ за період з 1 по 31 березня 2016р.
Число місяця | Компонентний склад, % мол. | [11 empty] | при 20°С; 101,325 кПа | [5 empty] | Температура точки роси вологи (Р=3.92 Мпа), ºС | Температура точки роси вуглеводнів, ºС | Маса механічних домішок, мг/м³ | Масова концентрація меркаптанової сірки, мг/м³ | Масова концентрація сірководню, мг/м³
| метан C1 | етан C2 | пропан C3 | ізо-бутан i-C4 | н-бутан н C4 | нео-пентан нео-C5 | ізо-пентан i-C5 | н-пентан н-C5 | гексани та вищі C6+ | кисень О2 | азот N2 | діоксид вуглецю CO2 | густина кг/м³ | теплота зоряння нижча МДж/м³ | теплота зоряння нижча кКал/м³ | Теплота згоряння вища МДж/м³ | Теплота згоряння вища кКал/м³ | число Воббе вище МДж/м³
1 | [23 empty] | 0
2 | [23 empty] | 0
3 | [23 empty] | 0
4 | [23 empty] | 0
5 | [23 empty] | 0
6 | [23 empty] | 0
7 | [23 empty] | 0
8 | [23 empty] | 0
9 | 90.1273 | 4.7812 | 0.9563 | 0.1076 | 0.1679 | 0.0041 | 0.0467 | 0.0365 | 0.0483 | 0.0053 | 1.7612 | 1.9676 | 0.7475 | 34.29 | 8191 | 37.99 | 9074 | 48.22 | -10.3 | -10.1 |  |  |  | 100.01
10 | [21 empty] | 0.0006 | 0.0002 | 0
11 | [23 empty] | 0
12 | [20 empty] | 0.0009 |  |  | 0
13 | [23 empty] | 0
14 | 90.0987 | 4.7839 | 0.9536 | 0.1091 | 0.1713 | 0.0041 | 0.0458 | 0.0365 | 0.0471 | 0.0046 | 1.7377 | 2.0075 | 0.7479 | 34.29 | 8191 | 37.99 | 9074 | 48.21 | -11 | -10.6 |  |  |  | 99.9999
15 | [23 empty] | 0
16 | [23 empty] | 0
17 | [23 empty] | 0
18 | [23 empty] | 0
19 | [23 empty] | 0
20 | [23 empty] | 0
21 | 90.5939 | 4.5551 | 0.938 | 0.1079 | 0.1613 | 0.0039 | 0.0431 | 0.034 | 0.0438 | 0.0054 | 1.6625 | 1.851 | 0.7438 | 34.28 | 8189 | 37.98 | 9072 | 48.34 | -10.1 | -9.1 |  |  |  | 99.9999
22 | [20 empty] | 0.0009 |  |  | 0
23 | [21 empty] | 0.0006 | 0.0002 | 0
24 | [23 empty] | 0
25 | [23 empty] | 0
26 | [23 empty] | 0
27 | [23 empty] | 0
28 | 90.1214 | 4.7805 | 0.9553 | 0.1078 | 0.1668 | 0.0041 | 0.0453 | 0.0357 | 0.0464 | 0.0047 | 1.7093 | 2.0227 | 0.7478 | 34.29 | 8190 | 37.99 | 9073 | 48.21 | -10.4 | -9.7 |  |  |  | 100
29 | [23 empty] | 0
30 | [23 empty] | 0
31 | [23 empty] | 0
| Начальник Красилівського ЛВУМГ .2016р | [8 empty] | Байханов М. Д.
| Підрозділу підприємства, якому підпорядкована ВХАЛ | [8 empty] | прізвище |  |  |  | підпис |  |  |  | дата
| Завідувач ВХАЛ .2016р | [8 empty] | Пілецька С.А.
| ВХАЛ, де здійснювались аналізи газу | [8 empty] | прізвище |  |  |  | підпис |  |  |  | дата

## лютий 16
ПАТ "УКРТРАНСГАЗ"
Філія "УМГ"КИЇВТРАНСГАЗ"
Красилівське ЛВУМГ
Вимірювальна хіміко-аналітична лабораторія
Свідоцтво про атестацію № 18 – 144 “Ч”-12 дійсне до 07 травня 2017 р.
ПАСПОРТ ФІЗИКО-ХІМІЧНИХ ПОКАЗНИКІВ ПРИРОДНОГО ГАЗУ
Переданого Красилівським ЛВУМГ та прийнятого споживачами:
Хмельницька обл. ПАТ “ Хмельницькгаз” ГРС « Красилів »ГРС « Митинці »,ГРС« Яворівці »,ГРС « Заслучне »,ГРС « Кузьмин »,ГРС « Чепелівка »,ГРС « Щиборівка»
ГРС « Чернелівка »,ГРС « Печеськи »,ГРС « Пашутенці »,ГРС « Закриниччя »,ГРС «Лісові Грінівці »,ГРС « Шаровечка »,ГРС «Нижні Вовківці »,ГРС « Черепова»,ГРС«Грузевиця » ГРС « Малиничі »,ГРС « Везденьки », ГРС « Теофіполь »,ГРС « Заруддя »,ГРС «Базалія »,ГРС« Білогір`я »,ГРС « Денисівка »,ГРС « Ямпіль »,ГРС « Волочиськ »,ГРС« Гарнишівка» ГРС « Шмирки »,ГРС « Купіль », ГРС « Кам`янець-Подільський »,ГРС«Кам`янець-Подільський»ТЕЦ,ГРС « Дунаївці »,ГРС « Маків »,ГРС « Міцівці »,ГРС « Сутківці »,ГРС « Глушківці »,ГРС « Скарженці »ГРС « Славута »,ГРС« Кам`янка »,ГРС« Ізяслав»,ГРС « Радошівка »,ГРС « Пасічна »,ГРС « Цимбалівка »,ГРС « Староконстантинів »,ГРС « Самчики »,ГРС « Миролюбне ».
Хмельницька обл. ПАТ “ Шепетівкагаз” ГРС « Шепетівка »,ГРС « Хролін »,ГРС « Гриців ».
з газопроводу: ПРДК за період з 1 по 29 лютого 2016р.
Число місяця | Компонентний склад, % мол. | [11 empty] | при 20°С; 101,325 кПа | [5 empty] | Температура точки роси вологи (Р=3.92 Мпа), ºС | Температура точки роси вуглеводнів, ºС | Маса механічних домішок, мг/м³ | Масова концентрація меркаптанової сірки, мг/м³ | Масова концентрація сірководню, мг/м³
| метан C1 | етан C2 | пропан C3 | ізо-бутан i-C4 | н-бутан н C4 | нео-пентан нео-C5 | ізо-пентан i-C5 | н-пентан н-C5 | гексани та вищі C6+ | кисень О2 | азот N2 | діоксид вуглецю CO2 | густина кг/м³ | теплота зоряння нижча МДж/м³ | теплота зоряння нижча кКал/м³ | Теплота згоряння вища МДж/м³ | Теплота згоряння вища кКал/м³ | число Воббе вище МДж/м³
1 | 92.0321 | 3.9356 | 0.9015 | 0.1159 | 0.1549 | 0.0034 | 0.0384 | 0.03 | 0.0371 | 0.0049 | 1.3037 | 1.4425 | 0.7328 | 34.34 | 8203 | 38.06 | 9089 | 48.79 | -12.1 | -11.4 |  |  |  | 100 | ОК
2 | [23 empty] | 0
3 | [23 empty] | 0
4 | [23 empty] | 0
5 | [23 empty] | 0
6 | [23 empty] | 0
7 | [23 empty] | 0
8 | 90.4805 | 4.5969 | 0.9449 | 0.1101 | 0.1674 | 0.0039 | 0.0445 | 0.0352 | 0.0471 | 0.0049 | 1.6255 | 1.9393 | 0.7453 | 34.3 | 8191 | 37.99 | 9075 | 48.3 | -11.6 | -11.6 |  |  |  | 100.0002
9 | [20 empty] | 0.0009 | 0.0005 | 0.0002 | 0
10 | [23 empty] | 0
11 | [23 empty] | 0
12 | [23 empty] | 0
13 | [23 empty] | 0
14 | [23 empty] | 0
15 | 90.3395 | 4.6941 | 0.9294 | 0.1085 | 0.1675 | 0.004 | 0.0456 | 0.0364 | 0.0463 | 0.0053 | 1.684 | 1.9393 | 0.7459 | 34.29 | 8190 | 37.99 | 9074 | 48.28 | -11.4 | -10.7 |  |  |  | 99.9999
16 | [23 empty] | 0
17 | [23 empty] | 0
18 | [23 empty] | 0
19 | [23 empty] | 0
20 | [23 empty] | 0
21 | [23 empty] | 0
22 | 90.4878 | 4.5866 | 0.9453 | 0.1105 | 0.1703 | 0.0039 | 0.045 | 0.0357 | 0.0453 | 0.0039 | 1.6758 | 1.8886 | 0.7449 | 34.29 | 8191 | 37.99 | 9075 | 48.31 | -10.3 | -10.2 | 0.0009 |  |  | 99.9987
23 | [23 empty] | 0
24 | [23 empty] | 0
25 | [21 empty] | 0.0006 | 0.0002 | 0
26 | [23 empty] | 0
27 | [23 empty] | 0
28 | [23 empty] | 0
29 | 90.1577 | 4.7488 | 0.927 | 0.1082 | 0.1685 | 0.0041 | 0.0461 | 0.0364 | 0.047 | 0.005 | 1.7347 | 2.0165 | 0.7474 | 34.27 | 8184 | 37.96 | 9067 | 48.19 | -12 | -11.2 |  |  |  | 100
30 | [23 empty] | 0
31 | [23 empty] | 0
| Начальник Красилівського ЛВУМГ .2016р | [8 empty] | Байханов М. Д.
| Підрозділу підприємства, якому підпорядкована ВХАЛ | [8 empty] | прізвище |  |  |  | підпис |  |  |  | дата
| Завідувач ВХАЛ .2016р | [8 empty] | Пілецька С.А.
| ВХАЛ, де здійснювались аналізи газу | [8 empty] | прізвище |  |  |  | підпис |  |  |  | дата