## 22-2
ЯГОТИНСЬКЕ ЛІНІЙНЕ ВИРОБНИЧЕ УПРАВЛІННЯ
МАГІСТРАЛЬНИХ ГАЗОПРОВОДІВ
Свідоцтво про атестацію ВХАЛ № 70А-100-15
[8 empty] | 22-2 | [12 empty] | Дійсне до 31 грудня 2018 року
| П А С П О Р Т Я К О С Т І П Р И Р О Д Н О Г О Г А З У | [16 empty] | № 1603 |  | ПХм | [6 empty] | 5
[7 empty] | за | травень |  |  | місяць |  | 2015 |  | року |  | по |  | ГРС П.-Хмельницький
(для споживачів приєднаних доГРС "Циблі", ГРС “Соснова”, ГРС “Переяслав-Хмельницький”, ГРС “Помоклі”, ГРС “Дівички”)
переданого Яготинським ЛВУМГ та прийнятого по Черкаській області :
Золотоніським УЕГГ ПАТ "ЧЕРКАСИГАЗ"
| по газопроводу Шебелинка-Полтава-Київ (ШПК) за період з | [16 empty] | 2016-03-01 |  |  | по | 2016-03-31 |  |  |  | року
| дата відбору | одиниці вимір | КОМПОНЕНТНИЙ СКЛАД ГАЗУ, ( ОБ.,% / мол.,%) | [11 empty] | відносна густина | хромат.густина, кг/м3 | теплота згоряння нижча, МДж/м3 | теплота згоряння нижча, ккал/м3 | теплота згоряння вища, МДж/м3 | теплота згоряння вища, ккал/м3 | число Воббе вище,МДж/м3 | число Воббе вище, ккал/м3 | Точка роси вологи (Р=3,92МПа)°С | Точка роси по вуглеводнях , °С | вміст меркаптанової сірки, г/м3 | вміст сірководню, г/м3 | вміст механічних домішок, г/м3
перевірка |  |  | метан | етан | пропан | і-бутан | н-бутан | нео-пентан | і-пентан | н-пентан | гексани + вищі | кисень | азот | діоксид вуглецю
90.149 | 2016-03-01 | [21 empty] | -9.2 | -13.2
| 2016-03-02 | [21 empty] | -4.5 | -7.1
#REF! | 2016-03-03 | [21 empty] | -2.1 | -5.5
#REF! | 2016-03-04 | [21 empty] | -2 | -5.3
#REF! | 2016-03-07 | об.,% | 90.448 | 4.626 | 0.891 | 0.101 | 0.154 | 0 | 0.04 | 0.03 | 0.044 | 0.005 | 1.575 | 2.087 | 0.619 | 0.746 | 34.2187 | 8173 | 37.9115 | 9055 | 48.1733 | 11506
|  | мол.,% | 90.39 | 4.652 | 0.904 | 0.104 | 0.159 | 0 | 0.042 | 0.032 | 0.048 | 0.005 | 1.572 | 2.093 | 0.619 | 0.746 | 34.2187 | 8173 | 37.9115 | 9055 | 48.1733 | 11506
#REF! | 2016-03-09 | [21 empty] | -7.6 | -10.7
| 2016-03-10 | [21 empty] | -2.1 | -5.3 |  |  | відсут
| 2016-03-11 | [21 empty] | -3.3 | -6.2
2015-05-05 | 2016-03-12 | [21 empty] | -3.4 | -6.2
2015-05-12 | 2016-03-14 | об.,% | 90.12 | 4.79 | 0.948 | 0.109 | 0.17 | 0 | 0.042 | 0.032 | 0.053 | 0.004 | 1.628 | 2.106 | 0.622 | 0.75 | 34.3066 | 8194 | 38.0036 | 9077 | 48.1943 | 11511 | -2.9 | -5.9
2015-05-18 |  | мол.,% | 90.062 | 4.816 | 0.962 | 0.112 | 0.175 | 0 | 0.044 | 0.034 | 0.057 | 0.004 | 1.624 | 2.112 | 0.622 | 0.75 | 34.3066 | 8194 | 38.0036 | 9077 | 48.1943 | 11511
| 2016-03-15 | [21 empty] | -2.7 | -6.5
2015-05-25 | 2016-03-16 | [21 empty] | -2.5 | -5.3 | менше | менше
0 | 2016-03-17 | [21 empty] | -2.9 | -5.7 | 0.036 | 0.02
| 2016-03-18 | [21 empty] | -2.7 | -5.2 | 0.036 | 0.02
| 2016-03-21 | об.,% | 90.774 | 4.543 | 0.936 | 0.107 | 0.158 | 0 | 0.04 | 0.03 | 0.044 | 0.004 | 1.426 | 1.941 | 0.618 | 0.744 | 34.3276 | 8199 | 38.0329 | 9084 | 48.3994 | 11560 | -7.7 | -10.6
|  | мол.,% | 90.718 | 4.568 | 0.949 | 0.11 | 0.163 | 0 | 0.042 | 0.032 | 0.048 | 0.004 | 1.423 | 1.946 | 0.618 | 0.744 | 34.3276 | 8199 | 38.0329 | 9084 | 48.3994 | 11560
| 2016-03-22 | [21 empty] | -13.5 | -15.2
| 2016-03-23 | [21 empty] | -13.1 | -15.7
| 2016-03-24 | [21 empty] | -15.7 | -17.4
| 2016-03-25 | [21 empty] | -14.7 | -16.8 |  |  | відс.
| 2016-03-28 | об.,% | 90.624 | 4.571 | 0.928 | 0.106 | 0.159 | 0 | 0.04 | 0.03 | 0.045 | 0.004 | 1.52 | 1.975 | 0.618 | 0.745 | 34.2899 | 8190 | 37.991 | 9074 | 48.3115 | 11539 | -14.6 | -16.1
|  | мол.,% | 90.567 | 4.596 | 0.941 | 0.109 | 0.164 | 0 | 0.042 | 0.032 | 0.049 | 0.004 | 1.517 | 1.981 | 0.618 | 0.745 | 34.2899 | 8190 | 37.991 | 9074 | 48.3115 | 11539
| 2016-03-29 | об.,% | 0 | 0 | 0 | 0 | 0 | 0 | 0 | 0 | 0 | 0 | 0 | 0 | 0 | 0 | 0 | 0 | 0 | 0 | 0 | 0 | -17.6 | -15.6
| 2016-03-30 | мол.,% | 0 | 0 | 0 | 0 | 0 | 0 | 0 | 0 | 0 | 0 | 0 | 0 | 0 | 0 | 0 | 0 | 0 | 0 | 0 | 0 | -17 | -19.2
| 2016-03-31 | [21 empty] | -17.9 | -15.4
|  |  | Температура точки роси на ГРС 29.09.2014р. становить: по волозі -10,4ºС , по вуглеводням -11,0 ºС |  |  |  | 2015-05-07 |  |  | становить: по волозі |  |  | -11.3 | ºС |  | по вуглеводням: | [8 empty] | -13.4 | ºС
| Примітка:Пункт заміру т.роси,механічних домішок( згідно "Протоколу узгодження") -вхід КС-2"Яготин" після п/у | [26 empty] | 2015-05-07
|  |  |  | Головний інженер |  |  |  | Яготинського ЛВУМГ | [13 empty] | М. А. Приймак | [5 empty] | -11.3 | -13.4
|  |  |  | Завідувач ВХАЛ | [17 empty] | Т.О.Бугера