## Лист1
ПАТ "УКРТРАНСГАЗ"
Філія УМГ "КИЇВТРАНСГАЗ"
Чернігівське ЛВУМГ
Вимірювальна хіміко-аналітична лабораторія
Свідоцтво про атестацію № 74/2014, дійсне до 01 липня 2019 р.
ПАСПОРТ ФІЗИКО-ХІМІЧНИХ ПОКАЗНИКІВ ПРИРОДНОГО ГАЗУ
переданого Чернігівським ЛВУМГ філії УМГ "КИЇВТРАНСГАЗ" та прийнятого ПАТ «Чернігівгаз»
по газопроводу ДКБМ
за період з 01.03.2016 р. по 31.03.2016 р.
Число місяця | Місце відбору проби (ГРС) | Компонентний склад, % мол. | [11 empty] | при 20°С; 101,325 кПа | [5 empty] | Точка роси вологи (Р= 3,92 МПа), °С | Точка роси вуглеводнів при робочому тиску, °С | Маса механічних домішок, г/м³ | Масова концентрація меркаптанової сірки, г/м³ | Масова концентрація сірководню, г/м³
|  | метан (С1) | етан (С2) | пропан (С3) | ізо-бутан (і-С4) | н-бутан (н-С4) | нео-пентан (нео-С5) | ізо-пентан (і-С5) | н-пентан (н-С5) | гексани і вищі (С6+) | кисень (О2) | азот (N2) | діоксид вуглецю (СО2) | Густина, кг/м³ | Теплота згоряння нижча, МДж/м³ | Теплота згоряння нижча, ккал/м³ | Теплота згоряння вища, МДж/м³ | Теплота згоряння вища, ккал/м³ | Число Воббе вище, МДж/м³
1 | 2 | 3 | 4 | 5 | 6 | 7 | 8 | 9 | 10 | 11 | 12 | 13 | 14 | 15 | 16 | 17 | 18 | 19 | 20 | 21 | 22 | 23 | 24 | 25
01 | ГРС №3 м.Чернігів (розповсюджується на ГРС: Іванівка (Чернігівського району), ГРС №2 м.Чернігів, ГРС №3 м.Чернігів, М.Коцю-бинськ, Брусилів, Снов’янка, Гончарівськ, Орлівка, Куликівка, Ковчин, Локнисте, Щорс, Петрівка, Городня, Хоробичі, Деревини, Ріпки, Добрянка, Любеч, В.Зліїв, Т. Шевченка , Дніпровське, Березне, Мена, Сосниця, Жовтневе, Волосківці, Славутич) | 90.1928 | 4.8596 | 1.1151 | 0.1142 | 0.2103 | 0.0033 | 0.0438 | 0.0361 | 0.044 | 0.0052 | 1.5686 | 1.8071 | 0.7477 | 34.55 | 8252 | 38.25 | 9136 | 48.54 | -9.9 | -10.4 | відс. | <0,01 | <0,01
09 |  | 90.2405 | 4.8258 | 1.1114 | 0.1138 | 0.2054 | 0.0033 | 0.0492 | 0.0415 | 0.0505 | 0.0047 | 1.5683 | 1.7857 | 0.7476 | 34.56 | 8255 | 38.26 | 9138 | 48.57 | -9.8 | -9.2 | відс. | <0,01 | <0,01
14 |  | 90.1144 | 4.8818 | 1.1256 | 0.1179 | 0.2048 | 0.0034 | 0.053 | 0.0425 | 0.0548 | 0.0052 | 1.6011 | 1.7953 | 0.7486 | 34.58 | 8259 | 38.28 | 9144 | 48.56 | -9.4 | -10 | відс. | <0,01 | <0,01
21 |  | 90.3969 | 4.7352 | 1.0958 | 0.1145 | 0.2063 | 0.0041 | 0.0493 | 0.0405 | 0.0472 | 0.005 | 1.5728 | 1.7323 | 0.7462 | 34.54 | 8250 | 38.24 | 9134 | 48.59 | -8.8 | -9.6 | відс. | <0,01 | <0,01
28 |  | 90.1291 | 4.8773 | 1.1333 | 0.1179 | 0.2096 | 0.0031 | 0.0506 | 0.0417 | 0.0568 | 0.0054 | 1.5969 | 1.7783 | 0.7485 | 34.59 | 8262 | 38.3 | 9147 | 48.58 | -9.2 | -9.6 | відс. | <0,01 | <0,01
01 | ГРС Остер (розповсюджується на ГРС: Козелець, Чемер, Десна, Остер, Булахів) | 90.1028 | 4.9158 | 1.126 | 0.1153 | 0.2065 | 0.004 | 0.0499 | 0.0422 | 0.0529 | 0.004 | 1.5568 | 1.8238 | 0.7488 | 34.59 | 8262 | 38.29 | 9145 | 48.57 | -9.4 | -9.8 | відс. | <0,01 | <0,01
09 |  | 90.1602 | 4.8866 | 1.1153 | 0.1137 | 0.1997 | 0.0036 | 0.047 | 0.0392 | 0.0312 | 0.005 | 1.5869 | 1.8116 | 0.7476 | 34.53 | 8247 | 38.23 | 9131 | 48.52 | -9.6 | -9 | відс. | <0,01 | <0,01
17 |  | 90.4149 | 4.7338 | 1.0984 | 0.1151 | 0.1861 | 0.0034 | 0.0491 | 0.0403 | 0.0469 | 0.0048 | 1.5674 | 1.7397 | 0.7459 | 34.52 | 8246 | 38.22 | 9130 | 48.57 | -10 | -9.6 | відс. | <0,01 | <0,01
22 |  | 90.1356 | 4.8699 | 1.1184 | 0.1166 | 0.2051 | 0.0027 | 0.0467 | 0.037 | 0.0371 | 0.0086 | 1.6409 | 1.7814 | 0.7477 | 34.53 | 8246 | 38.23 | 9130 | 48.52 | -8.6 | -8.2 | відс. | <0,01 | <0,01
29 |  | 90.2651 | 4.8223 | 1.119 | 0.1163 | 0.2051 | 0.0031 | 0.0481 | 0.039 | 0.0394 | 0.0047 | 1.5821 | 1.7558 | 0.747 | 34.55 | 8252 | 38.25 | 9136 | 48.57 | -9.4 | -8.8 | відс. | <0,01 | <0,01
3 | ГРС Н.-Сіверський (розповсюджується на ГРС: Корюківка, Наумівка, Сядрино, Семенівка, Костобобрів, Олександрівка, Хотіївка, Жадово, Іванівка (Семенівського району), Машево, Радомка, Н.Сіверський, Горбово, Печенюги, Б.Вороб’ївка, Забаровка, Кірове) | 90.4463 | 4.6799 | 0.9339 | 0.1034 | 0.1908 | 0.0032 | 0.0432 | 0.0349 | 0.0353 | 0.0043 | 1.5834 | 1.9415 | 0.7453 | 34.32 | 8197 | 38 | 9076 | 48.31 | -10.4 | -10.2 | відс. | <0,01 | <0,01
12 |  | 90.084 | 4.908 | 1.1196 | 0.1164 | 0.2077 | 0.0038 | 0.0511 | 0.0395 | 0.0342 | 0.0043 | 1.6042 | 1.8272 | 0.7484 | 34.54 | 8250 | 38.24 | 9134 | 48.51 | -10 | -10.5 | відс. | <0,01 | <0,01
18 |  | 90.3289 | 4.7807 | 1.0939 | 0.1134 | 0.2074 | 0.0043 | 0.048 | 0.0383 | 0.0311 | 0.0043 | 1.5806 | 1.7692 | 0.7463 | 34.51 | 8243 | 38.21 | 9127 | 48.54 | -9.2 | -10 | відс. | <0,01 | <0,01
25 |  | 90.1313 | 4.8901 | 1.1278 | 0.1183 | 0.2065 | 0.003 | 0.049 | 0.0394 | 0.035 | 0.0043 | 1.5951 | 1.8002 | 0.748 | 34.55 | 8253 | 38.25 | 9137 | 48.54 | -9 | -10.2 | відс. | <0,01 | <0,01
09 | ГРС Олишівка | 90.2286 | 4.8415 | 1.1179 | 0.1129 | 0.1943 | 0.0039 | 0.0493 | 0.0417 | 0.0542 | 0.004 | 1.5598 | 1.7919 | 0.7477 | 34.56 | 8255 | 38.27 | 9141 | 48.57 | -9.9 | -9.1 | відс. | <0,01 | <0,01
16 |  | 89.9937 | 4.8894 | 1.1209 | 0.1172 | 0.2408 | 0.0039 | 0.0559 | 0.0472 | 0.1169 | 0.0045 | 1.6095 | 1.8002 | 0.7514 | 34.69 | 8286 | 38.4 | 9172 | 48.62 | -10 | -9.6 | відс. | <0,01 | <0,01
22 |  | 90.4017 | 4.7309 | 1.0975 | 0.1152 | 0.2082 | 0.0028 | 0.0499 | 0.0413 | 0.0549 | 0.0044 | 1.5667 | 1.7265 | 0.7463 | 34.56 | 8253 | 38.26 | 9138 | 48.6 | -8.8 | -8.5 | відс. | <0,01 | <0,01
28 |  | 90.103 | 4.9006 | 1.138 | 0.1196 | 0.2116 | 0.0033 | 0.0509 | 0.042 | 0.0499 | 0.0047 | 1.5909 | 1.7856 | 0.7487 | 34.59 | 8263 | 38.3 | 9148 | 48.58 | -9.2 | -8.6 | відс. | <0,01 | <0,01
01 | Олишівське ПСГ (розповсюджується на Олишівське ПСГ та ГРС Серединка) | 90.13 | 4.7883 | 0.9537 | 0.1072 | 0.1867 | 0.0038 | 0.0464 | 0.0381 | 0.0685 | 0.0052 | 1.5786 | 2.0936 | 0.7491 | 34.36 | 8207 | 38.04 | 9086 | 48.24 | -10.4 | -10.4 | відс. | <0,01 | <0,01
09 |  | 90.1562 | 4.877 | 1.1219 | 0.1151 | 0.2067 | 0.0034 | 0.0504 | 0.0425 | 0.0561 | 0.004 | 1.5612 | 1.8054 | 0.7484 | 34.58 | 8259 | 38.29 | 9145 | 48.57 | -9.9 | -9.1 | відс. | <0,01 | <0,01
16 |  | 89.9451 | 4.9362 | 1.1311 | 0.118 | 0.2318 | 0.0036 | 0.0534 | 0.0443 | 0.1054 | 0.0043 | 1.6074 | 1.8194 | 0.7514 | 34.68 | 8282 | 38.39 | 9168 | 48.6 | -10 | -9.6 | відс. | <0,01 | <0,01
22 |  | 90.4071 | 4.7282 | 1.0975 | 0.1151 | 0.2073 | 0.004 | 0.0503 | 0.0417 | 0.0613 | 0.0042 | 1.5575 | 1.7258 | 0.7465 | 34.57 | 8256 | 38.27 | 9141 | 48.61 | -8.8 | -8.5 | відс. | <0,01 | <0,01
30 |  | 90.1449 | 4.8747 | 1.1337 | 0.1189 | 0.2106 | 0.003 | 0.0509 | 0.0419 | 0.0531 | 0.0048 | 1.589 | 1.7745 | 0.7484 | 34.59 | 8262 | 38.3 | 9147 | 48.59 | -9.4 | -8.6 | відс. | <0,01 | <0,01
МП Начальник Чернігівського ЛВУМГ____В.О. Шутішин підпис______________ дата 01.04.2016 р.
Завідувач ВХАЛ __________ І.О. Лапа підпис_______________ дата 01.04.2016 р.