## Лист1
ПАТ "УКРТРАНСГАЗ"
Філія УМГ "КИЇВТРАНСГАЗ"
Чернігівське ЛВУМГ
Вимірювальна хіміко-аналітична лабораторія
Свідоцтво про атестацію № 74/2014, дійсне до 01 липня 2019 р.
ПАСПОРТ ФІЗИКО-ХІМІЧНИХ ПОКАЗНИКІВ ПРИРОДНОГО ГАЗУ
переданого Чернігівським ЛВУМГ філії УМГ "КИЇВТРАНСГАЗ" та прийнятого ПАТ «Чернігівгаз»
по газопроводу ТШК
за період з 01.03.2016 р. по 31.03.2016 р.
Число місяця | Місце відбору проби (ГРС) | Компонентний склад, % мол. | [11 empty] | при 20°С; 101,325 кПа | [5 empty] | Точка роси вологи (Р= 3,92 МПа), °С | Точка роси вуглеводнів при робочому тиску, °С | Маса механічних домішок, г/м³ | Масова концентрація меркаптанової сірки, г/м³ | Масова концентрація сірководню, г/м³
|  | метан (С1) | етан (С2) | пропан (С3) | ізо-бутан (і-С4) | н-бутан (н-С4) | нео-пентан (нео-С5) | ізо-пентан (і-С5) | н-пентан (н-С5) | гексани і вищі (С6+) | кисень (О2) | азот (N2) | діоксид вуглецю (СО2) | Густина, кг/м³ | Теплота згоряння нижча, МДж/м³ | Теплота згоряння нижча, ккал/м³ | Теплота згоряння вища, МДж/м³ | Теплота згоряння вища, ккал/м³ | Число Воббе вище, МДж/м³
1 | 2 | 3 | 4 | 5 | 6 | 7 | 8 | 9 | 10 | 11 | 12 | 13 | 14 | 15 | 16 | 17 | 18 | 19 | 20 | 21 | 22 | 23 | 24 | 25
3 | ГРС №2 м. Шостка (розповсюджується на ГРС:Обмачів, Борзна, Іванівка (Борзнянського району), Короп, Городище, Бахмач, Свердловка, Вишеньки) | 90.3471 | 4.7917 | 1.0892 | 0.1113 | 0.1966 | 0.004 | 0.047 | 0.0391 | 0.0423 | 0.0043 | 1.5435 | 1.784 | 0.7464 | 34.52 | 8245 | 38.22 | 9129 | 48.56 | -10.3 | -9.4 | відс. | <0,01 | <0,01
12 |  | 90.197 | 4.8346 | 1.1117 | 0.116 | 0.1929 | 0.0037 | 0.0496 | 0.0398 | 0.0433 | 0.0049 | 1.6082 | 1.7983 | 0.7475 | 34.52 | 8246 | 38.22 | 9130 | 48.52 | -9.2 | -8.6 | відс. | <0,01 | <0,01
18 |  | 90.299 | 4.7886 | 1.1017 | 0.1149 | 0.1964 | 0.0039 | 0.0487 | 0.0395 | 0.0441 | 0.0047 | 1.5891 | 1.7695 | 0.7468 | 34.53 | 8246 | 38.23 | 9130 | 48.55 | -8.8 | -8.2 | відс. | <0,01 | <0,01
25 |  | 90.0527 | 4.8069 | 1.1119 | 0.1154 | 0.2032 | 0.0029 | 0.0493 | 0.0403 | 0.044 | 0.0092 | 1.799 | 1.7652 | 0.7482 | 34.47 | 8233 | 38.17 | 9116 | 48.42 | -8.6 | -8.2 | відс. | <0,01 | <0,01
МП Начальник Чернігівського ЛВУМГ____В.О. Шутішин підпис______________ дата 01.04.2016 р.
Завідувач ВХАЛ __________ І.О. Лапа підпис_______________ дата 01.04.2016 р.