## Лист1
ПАТ "УКРТРАНСГАЗ"
Філія УМГ "КИЇВТРАНСГАЗ"
Чернігівське ЛВУМГ
Вимірювальна хіміко-аналітична лабораторія
Свідоцтво про атестацію № 74/2014, дійсне до 01 липня 2019 р.
ПАСПОРТ ФІЗИКО-ХІМІЧНИХ ПОКАЗНИКІВ ПРИРОДНОГО ГАЗУ
переданого Чернігівським ЛВУМГ філії УМГ "КИЇВТРАНСГАЗ" та прийнятого "Чернігівмитниця»
по газопроводу ДКБМ
за період з 01.03.2016 р. по 31.03.2016 р.
Число місяця | Місце відбору проби (ГРС) | Компонентний склад, % мол. | [11 empty] | при 20°С; 101,325 кПа | [5 empty] | Точка роси вологи (Р= 3,92 МПа), °С | Точка роси вуглеводнів при робочому тиску, °С | Маса механічних домішок, г/м³ | Масова концентрація меркаптанової сірки, г/м³ | Масова концентрація сірководню, г/м³
|  | метан (С1) | етан (С2) | пропан (С3) | ізо-бутан (і-С4) | н-бутан (н-С4) | нео-пентан (нео-С5) | ізо-пентан (і-С5) | н-пентан (н-С5) | гексани і вищі (С6+) | кисень (О2) | азот (N2) | діоксид вуглецю (СО2) | Густина, кг/м³ | Теплота згоряння нижча, МДж/м³ | Теплота згоряння нижча, ккал/м³ | Теплота згоряння вища, МДж/м³ | Теплота згоряння вища, ккал/м³ | Число Воббе вище, МДж/м³
1 | 2 | 3 | 4 | 5 | 6 | 7 | 8 | 9 | 10 | 11 | 12 | 13 | 14 | 15 | 16 | 17 | 18 | 19 | 20 | 21 | 22 | 23 | 24 | 25
01 | Олишівське ПСГ | 90.13 | 4.7883 | 0.9537 | 0.1072 | 0.1867 | 0.0038 | 0.0464 | 0.0381 | 0.0685 | 0.0052 | 1.5786 | 2.0936 | 0.7491 | 34.36 | 8207 | 38.04 | 9086 | 48.24 | -10.4 | -10.4 | відс. | <0,01 | <0,01
09 |  | 90.1562 | 4.877 | 1.1219 | 0.1151 | 0.2067 | 0.0034 | 0.0504 | 0.0425 | 0.0561 | 0.004 | 1.5612 | 1.8054 | 0.7484 | 34.58 | 8259 | 38.29 | 9145 | 48.57 | -9.9 | -9.1 | відс. | <0,01 | <0,01
16 |  | 89.9451 | 4.9362 | 1.1311 | 0.118 | 0.2318 | 0.0036 | 0.0534 | 0.0443 | 0.1054 | 0.0043 | 1.6074 | 1.8194 | 0.7514 | 34.68 | 8282 | 38.39 | 9168 | 48.6 | -10 | -9.6 | відс. | <0,01 | <0,01
22 |  | 90.4071 | 4.7282 | 1.0975 | 0.1151 | 0.2073 | 0.004 | 0.0503 | 0.0417 | 0.0613 | 0.0042 | 1.5575 | 1.7258 | 0.7465 | 34.57 | 8256 | 38.27 | 9141 | 48.61 | -8.8 | -8.5 | відс. | <0,01 | <0,01
30 |  | 90.1449 | 4.8747 | 1.1337 | 0.1189 | 0.2106 | 0.003 | 0.0509 | 0.0419 | 0.0531 | 0.0048 | 1.589 | 1.7745 | 0.7484 | 34.59 | 8262 | 38.3 | 9147 | 48.59 | -9.4 | -8.6 | відс. | <0,01 | <0,01
МП Начальник Чернігівського ЛВУМГ____В.О. Шутішин підпис______________ дата 01.04.2016 р.
Завідувач ВХАЛ __________ І.О. Лапа підпис_______________ дата 01.04.2016 р.