## Лист1
ПАТ "УКРТРАНСГАЗ"
Філія "УМГ"ЛЬВІВТРАНСГАЗ"
Ковельський п/м Волинського ЛВУМГ
Вимірювальна хіміко-аналітична лабораторія
Свідоцтво про атестацію № 56/04-2014 дійсне до 03.12.2018 р.
ПАСПОРТ ФІЗИКО-ХІМІЧНИХ ПОКАЗНИКІВ ПРИРОДНОГО ГАЗУ
переданого Ковельським проммайданчиком Волинського ЛВУМГ та прийнятого ПАТ "Волиньгаз" по газопроводу Кам'янка-Бузька-Рівне І, ІІ від ГРС: Луцьк ( нитка м.Луцьк, нитка АГНКС Луцьк ), Берестечко за квітень 2016 року
Число місяця | Компонентний склад, % мол. | [11 empty] | при 20°С; 101,325 кПа | [5 empty] | Температура точки роси вологи (Р=3.92 Мпа), ºС | Температура точки роси вуглеводнів, ºС | Маса механічних домішок, г/м³ | Масова концентрація меркаптанової сірки, г/м³ | Масова концентрація сірководню, г/м³ | Об'єм газу за місяць, м³
| метан C1 | етан C2 | пропан C3 | ізо-бутан i-C4 | н-бутан н C4 | нео-пентан нео-C5 | ізо-пентан i-C5 | н-пентан н-C5 | гексани та вищі C6+ | Кисень О2 | азот N2 | діоксид вуглецю CO2 | густина кг/м³ | теплота зоряння нижча МДж/м³ | теплота зоряння нижча кКал/м³ | Теплота згоряння вища МДж/м³ | Теплота згоряння вища кКал/м³ | число Воббе вище МДж/м³
2016-04-06 | 93.776 | 3.091 | 0.809 | 0.102 | 0.136 | 0.002 | 0.033 | 0.027 | 0.024 | 0.004 | 1.107 | 0.889 | 0.7181 | 34.27 | 8185 | 37.97 | 9069 | 49.18 | [6 empty] | 0
2016-04-13 | 93.710 | 3.101 | 0.806 | 0.102 | 0.137 | 0.002 | 0.033 | 0.026 | 0.027 | 0.005 | 1.133 | 0.918 | 0.7187 | 34.26 | 8182 | 37.95 | 9065 | 49.13 | [6 empty] | 0
2016-04-19 | 95.412 | 2.607 | 0.821 | 0.132 | 0.126 | 0.001 | 0.025 | 0.017 | 0.008 | 0.006 | 0.629 | 0.216 | 0.7046 | 34.51 | 8242 | 38.24 | 9133 | 49.99 | [6 empty] | 0
2016-04-26 | 95.298 | 2.691 | 0.859 | 0.141 | 0.134 | 0.001 | 0.027 | 0.018 | 0.010 | 0.004 | 0.599 | 0.218 | 0.7058 | 34.58 | 8259 | 38.32 | 9152 | 50.05 |  |  | не виявл. | не виявл. | не виявл. |  | 0
0
0
| Начальник управління .2016р | [8 empty] | Цьома Ю.О.
| Підрозділу підприємства, якому підпорядкована ХАЛ | [8 empty] | прізвище |  |  |  | підпис |  |  |  | дата
| Хімік II кат. .2016р | [8 empty] | Горобець М. П.
| ХАЛ, де здійснювались аналізи газу | [8 empty] | прізвище |  |  |  | підпис |  |  |  | дата