## Лист1
ПАТ "УКРТРАНСГАЗ"
Філія "УМГ"ЛЬВІВТРАНСГАЗ"
Ковельський п/м Волинського ЛВУМГ
Вимірювальна хіміко-аналітична лабораторія
Свідоцтво про атестацію № 56/04-2014 дійсне до 03.12.2018 р.
ПАСПОРТ ФІЗИКО-ХІМІЧНИХ ПОКАЗНИКІВ ПРИРОДНОГО ГАЗУ
переданого Ковельським проммайданчиком Волинського ЛВУМГ та прийнятого ПАТ "Волиньгаз" по газопроводу Івацевичі-Долина ІІ, ІІІ від ГРС: Прилуцьке ( нитка м. Луцьк, нитка м. Ківерці ), Рокині, Рожище, Торчин, Любче, Голоби, Купичів, Цумань, Дерно, КС- Ковель, Нововолинськ, Іваничі, Буцинь, Стара Вижва, Володимир-Волинський, Камінь-Каширськ, Бузаки, Облапи, Соснина, Селець, Мощена, Ружин, Велика Глуша, Ратно, Кортеліси, Устилуг, Любешів, Ковель ( нитка м.Ковель, нитка АГНКС ТзОВ" Трансгазіндастрі", нитка с.Люблинець ) , АГНКС-Володимир-Волинський, АГНКС-Ковель за квітень 2016 року
Число місяця | Компонентний склад, % мол. | [11 empty] | при 20°С; 101,325 кПа | [5 empty] | Температура точки роси вологи (Р=3.92 Мпа), ºС | Температура точки роси вуглеводнів, ºС | Маса механічних домішок, г/м³ | Масова концентрація сірководню, г/м³ | Масова концентрація меркаптанової сірки, г/м³ | Об'єм газу за місяць, м³
| метан C1 | етан C2 | пропан C3 | ізо-бутан i-C4 | н-бутан н C4 | нео-пентан нео-C5 | ізо-пентан i-C5 | н-пентан н-C5 | гексани та вищі C6+ | Кисень О2 | азот N2 | діоксид вуглецю CO2 | густина кг/м³ | теплота зоряння нижча МДж/м³ | теплота зоряння нижча кКал/м³ | Теплота згоряння вища МДж/м³ | Теплота згоряння вища кКал/м³ | число Воббе вище МДж/м³
2016-04-01 | 93.958 | 3.002 | 0.782 | 0.099 | 0.133 | 0.002 | 0.034 | 0.025 | 0.018 | 0.004 | 1.087 | 0.856 | 0.7165 | 34.24 | 8177 | 37.94 | 9061 | 49.19 | 10.2-
2016-04-04 | 93.487 | 3.243 | 0.847 | 0.105 | 0.142 | 0.003 | 0.035 | 0.026 | 0.025 | 0.005 | 1.146 | 0.936 | 0.7204 | 34.31 | 8195 | 38.01 | 9079 | 49.15 | 11.2-
2016-04-06 | 93.892 | 3.027 | 0.788 | 0.098 | 0.132 | 0.002 | 0.033 | 0.026 | 0.028 | 0.005 | 1.091 | 0.878 | 0.7172 | 34.25 | 8180 | 37.95 | 9064 | 49.18 | 9.9-
2016-04-12 | 93.731 | 3.108 | 0.811 | 0.102 | 0.136 | 0.002 | 0.032 | 0.025 | 0.033 | 0.005 | 1.117 | 0.898 | 0.7186 | 34.28 | 8187 | 37.98 | 9071 | 49.17 | 10.6-
2016-04-19 | 93.859 | 3.034 | 0.795 | 0.100 | 0.133 | 0.002 | 0.032 | 0.025 | 0.025 | 0.006 | 1.117 | 0.872 | 0.7173 | 34.24 | 8179 | 37.94 | 9062 | 49.16 | 10.8-
2016-04-25 | 93.895 | 3.007 | 0.789 | 0.099 | 0.132 | 0.002 | 0.032 | 0.024 | 0.033 | 0.006 | 1.117 | 0.864 | 0.7172 | 34.24 | 8179 | 37.94 | 9062 | 49.17 | 11.1- |  | не виявл. | не виявл. | не виявл.
2016-04-27 | 94.965 | 2.765 | 0.825 | 0.126 | 0.128 | 0.002 | 0.026 | 0.018 | 0.008 | 0.005 | 0.744 | 0.388 | 0.7082 | 34.46 | 8230 | 38.18 | 9119 | 49.79 | 7,8-
12355933
| Начальник управління .2016р | [8 empty] | Цьома Ю.О.
| Підрозділу підприємства, якому підпорядкована ХАЛ | [8 empty] | прізвище |  |  |  | підпис |  |  |  | дата
| Хімік II кат. .2016р | [8 empty] | Горобець М. П.
| ХАЛ, де здійснювались аналізи газу | [8 empty] | прізвище |  |  |  | підпис |  |  |  | дата