## Паспорт
ПАТ "УКРТРАНСГАЗ"
Філія УМГ"Харківтрансгаз"
Сєвєродонецьке ЛВУМГ
Вимірювальна хіміко-аналітична лабораторія
Свідоцтво про атестацію № РЬ 089/2014 дійсне до 06.06.2017 р.
ПАСПОРТ ФІЗИКО-ХІМІЧНИХ ПОКАЗНИКІВ ПРИРОДНОГО ГАЗУ
переданого Краматорським ЛВУМГ та прийнятого РВУ "Донецькавтогаз" по АГНКС м.Маріуполь
з газопроводу Краматорськ-Донецьк-Маріуполь за період з 01.04.2016р. по 30.04.2016р.
| число місяця | Компонентний склад, % мол. | [9 empty] | Точка роси вологи (Р=3,92 МПа) | Точка роси вуглеводнів , 0С | Густина, кг/м3 | Теплота згоряння нижча, ккал/м3 | Число Воббе вище, ккал/м3 | Теплота згоряння нижча, МДж/м3 | Число Воббе вище МДж/м3 | Маса механ. домішок, г/100м3 | Масова концентрація меркаптанової сірки, г/м3 | Масова концентрація сірководню, г/м3
|  | Метан | Этан | Пропан | і-Бутан | н-Бутан | Пентани | Гексан та вищі | Азот | Діоксид вуглецю | Кисень
при 200С; 101,325 кПа
| 1 | 92.3611 | 3.1841 | 0.595 | 0.061 | 0.0973 | 0.0452 | 0.0172 | 3.5616 | 0.0774 |  |  |  | 0.7168 | 8012.382 | 11514.41 | 33.5246 | 48.1774 |  |  |  | 99.9999
| 2 | 92.202 | 3.2257 | 0.6318 | 0.0816 | 0.1457 | 0.0791 | 0.0293 | 3.5215 | 0.0834 |  |  |  | 0.7197 | 8047.13 | 11539.42 | 33.67 | 48.2821 |  |  |  | 100.0001
| 3 | 92.0044 | 3.3315 | 0.6333 | 0.0733 | 0.1298 | 0.0679 | 0.0289 | 3.6692 | 0.0616 |  |  |  | 0.7202 | 8036.522 | 11520.84 | 33.6256 | 48.2044 |  |  |  | 99.9999
| 4 | 91.7866 | 3.5057 | 0.6021 | 0.0539 | 0.087 | 0.0275 | 0.0154 | 3.8626 | 0.0592 |  |  |  | 0.7193 | 8002.624 | 11479.87 | 33.4838 | 48.0329 |  |  |  | 100 | ОК
| 5 | 91.8412 | 3.4577 | 0.5866 | 0.0525 | 0.0834 | 0.0255 | 0.013 | 3.8953 | 0.0447 |  |  |  | 0.7186 | 7994.081 | 11473.33 | 33.448 | 48.0056 |  |  |  | 99.9999
| 6 | 92.1131 | 3.1865 | 0.5511 | 0.0515 | 0.0835 | 0.0291 | 0.015 | 3.9469 | 0.0233 |  |  |  | 0.7168 | 7971.611 | 11457.02 | 33.354 | 47.9373 |  |  |  | 100 | ОК
| 7 | 92.1533 | 3.1506 | 0.5374 | 0.0484 | 0.0778 | 0.0248 | 0.0137 | 3.9804 | 0.0138 |  |  |  | 0.7161 | 7962.61 | 11449.34 | 33.3164 | 47.9052 |  |  |  | 100.0002
| 8 | 92.1746 | 3.1178 | 0.5545 | 0.0517 | 0.084 | 0.0261 | 0.0138 | 3.9674 | 0.0101 |  |  |  | 0.7162 | 7966.15 | 11453.47 | 33.3312 | 47.9225 |  |  |  | 100 | ОК
| 9 | 92.1306 | 3.1566 | 0.57 | 0.0536 | 0.0871 | 0.0269 | 0.0145 | 3.9535 | 0.0071 |  |  |  | 0.7167 | 7973.217 | 11459.89 | 33.3607 | 47.9493 |  |  |  | 99.9999
| 10 | 92.1412 | 3.1153 | 0.5505 | 0.0502 | 0.0807 | 0.0257 | 0.0147 | 4.0129 | 0.0089 |  |  |  | 0.7163 | 7961.224 | 11445.81 | 33.3106 | 47.8904 |  |  |  | 100.0001
| 11 | 92.1901 | 3.0928 | 0.5388 | 0.048 | 0.0759 | 0.023 | 0.0144 | 4.013 | 0.0039 |  |  |  | 0.7158 | 7956.718 | 11443.75 | 33.2917 | 47.8818 |  |  |  | 99.9999
| 12 | 92.1573 | 3.1361 | 0.5631 | 0.0536 | 0.0892 | 0.0298 | 0.0158 | 3.952 | 0.003 |  |  |  | 0.7166 | 7973.047 | 11460.57 | 33.36 | 47.9522 |  |  |  | 99.9999
| 13 | 92.1797 | 3.1322 | 0.5496 | 0.052 | 0.0855 | 0.0299 | 0.016 | 3.9514 | 0.0037 |  |  |  | 0.7163 | 7970.193 | 11458.7 | 33.3481 | 47.9444 |  |  |  | 100 | ОК
| 14 | 92.2213 | 3.1659 | 0.5378 | 0.0439 | 0.0693 | 0.0288 | 0.0169 | 3.8872 | 0.0288 |  |  |  | 0.7159 | 7969.494 | 11461.05 | 33.3452 | 47.9542 |  |  |  | 99.9999
| 15 | 92.0056 | 3.4021 | 0.5908 | 0.0501 | 0.076 | 0.0336 | 0.0161 | 3.7709 | 0.0549 |  |  |  | 0.718 | 8001.371 | 11489.28 | 33.4785 | 48.0723 |  |  |  | 100.0001
| 16 | 91.9916 | 3.4196 | 0.5997 | 0.0519 | 0.0771 | 0.0348 | 0.0155 | 3.7439 | 0.066 |  |  |  | 0.7182 | 8005.498 | 11492.95 | 33.4958 | 48.0877 |  |  |  | 100.0001
| 17 | 91.9674 | 3.3809 | 0.5903 | 0.0516 | 0.0779 | 0.0357 | 0.0155 | 3.8143 | 0.0663 |  |  |  | 0.7183 | 7996.58 | 11479.91 | 33.4585 | 48.0331 |  |  |  | 99.9999
| 18 | 92.1462 | 3.3795 | 0.6088 | 0.0594 | 0.0874 | 0.0369 | 0.0158 | 3.5875 | 0.0785 |  |  |  | 0.7178 | 8019.551 | 11516.14 | 33.5546 | 48.1847 |  |  |  | 100 | ОК
| 19 | 91.0052 | 3.4886 | 0.6137 | 0.1597 | 0.2684 | 0.0994 | 0.0259 | 3.7602 | 0.5788 |  |  |  | 0.732 | 8043.95 | 11436.56 | 33.6567 | 47.8517 |  |  |  | 99.9999
| 20 | 93.0322 | 3.8647 | 0.6191 | 0.176 | 0.2909 | 0.1402 | 0.0819 | 1.4767 | 0.3184 |  |  |  | 0.7231 | 8306.283 | 11878.5 | 34.7543 | 49.7008 |  |  |  | 100.0001
| 21 | 93.0169 | 4.057 | 0.6167 | 0.1334 | 0.223 | 0.1127 | 0.0915 | 1.4918 | 0.2571 | 0.01 |  |  | 0.7213 | 8297.403 | 11881.08 | 34.7172 | 49.7116 | відс. | 0.006 | 0.0001 | 100.0101
| 22 | 92.9817 | 4.0968 | 0.6248 | 0.1287 | 0.2147 | 0.1092 | 0.1025 | 1.4925 | 0.2491 |  |  |  | 0.7215 | 8301.612 | 11884.85 | 34.7348 | 49.7274 |  |  |  | 100 | ОК
| 23 | 93.0442 | 4.1129 | 0.6271 | 0.1263 | 0.2131 | 0.1058 | 0.1103 | 1.472 | 0.1883 |  |  |  | 0.7209 | 8310.242 | 11902.16 | 34.7709 | 49.7998 |  |  |  | 100 | ОК
| 24 | 93.0334 | 4.0997 | 0.6126 | 0.126 | 0.2126 | 0.1057 | 0.1159 | 1.4695 | 0.2245 |  |  |  | 0.7212 | 8306.498 | 11894.26 | 34.7552 | 49.7668 |  |  |  | 99.9999
| 25 | 93.0458 | 4.0701 | 0.6151 | 0.1245 | 0.2106 | 0.1038 | 0.1191 | 1.4625 | 0.2484 |  |  |  | 0.7213 | 8303.495 | 11889.31 | 34.7427 | 49.7461 |  |  |  | 99.9999
| 26 | 92.9543 | 4.0755 | 0.6179 | 0.1266 | 0.2135 | 0.1057 | 0.1202 | 1.5089 | 0.2775 |  |  |  | 0.7221 | 8299.839 | 11877.39 | 34.7274 | 49.6962 |  |  |  | 100.0001
| 27 | 92.9343 | 4.0834 | 0.6269 | 0.1271 | 0.2144 | 0.1067 | 0.121 | 1.5064 | 0.2799 |  |  |  | 0.7224 | 8302.203 | 11878.7 | 34.7373 | 49.7017 |  |  |  | 100.0001
| 28 | 92.9331 | 4.0994 | 0.615 | 0.1283 | 0.2162 | 0.1071 | 0.1223 | 1.4918 | 0.2868 |  |  |  | 0.7224 | 8303.439 | 11879.91 | 34.7424 | 49.7067 |  |  |  | 100 | ОК
| 29 | 92.9602 | 4.0949 | 0.609 | 0.1261 | 0.2123 | 0.1059 | 0.1256 | 1.4827 | 0.2834 |  |  |  | 0.7222 | 8302.996 | 11881.18 | 34.7406 | 49.7121 |  |  |  | 100.0001
| 30 | 92.9881 | 4.0617 | 0.6111 | 0.1226 | 0.2081 | 0.1047 | 0.1213 | 1.4813 | 0.3011 |  |  |  | 0.7219 | 8296.822 | 11874.71 | 34.7147 | 49.685 |  |  |  | 100 | ОК
| 31 | [20 empty] | 0
|  | Начальник Сєвєродонецького ЛВУМГ | [12 empty] | Головко Ю.О.
|  |  | Підрозділу підприємства, якому підпорядкована ВХАЛ | [11 empty] | прізвище |  |  |  |  | підпис
|  | Інженер ВХАЛ | [12 empty] | Єрьоменко М.О.
|  |  | ВХАЛ, де здійснювались аналізи газу | [11 empty] | прізвище |  |  |  |  | підпис
- червоним виділено Зразок для введення своїх даних