## Паспорт
ПАТ "УКРТРАНСГАЗ"
Філія "УМГ"ХАРКІВТРАНСГАЗ"
Сєвєродонецьке ЛВУМГ
Вимірювальна хіміко-аналітична лабораторія
Свідоцтво про атестацію № РЬ 089/2014 дійсне до 06.06.2017 р.
ПАСПОРТ ФІЗИКО-ХІМІЧНИХ ПОКАЗНИКІВ ПРИРОДНОГО ГАЗУ
переданого Краматорським ЛВУМГ та прийнятого ПАТ "Донецькоблгаз" по ГРС-1 Курахово
з газопроводу Краматорськ-Донецьк-Маріуполь за період з 01.04.2016р. по 31.04.2016р.
Число місяця | Компонентний склад , % мол. | [11 empty] | Фізико-хімічні показники газу, при 20 ºС, 101,325 кПа | [5 empty] | Температура точки роси вологи (Р = 3.92 МПа) | Температура точки роси вуглеводів, ºС | Маса механічних домішок, г/100м3 | Масова концентрація меркаптанової сірки, г/м3 | Масова концентрація сірководню, г/м3
| метан C₁ | етан C₂ | пропан С₃ | ізо-бутан i-C₄ | н-бутан н C₄ | нео-пентан нео-C₅ | ізо-пентан i-C₅ | н-пентан н-C₅ | гексани та вищі C₆+ | Кисень О₂ | азот N₂ | діоксид вуглецю CO₂ | Густина, кг/м3 | Теплота згоряння нижча, МДж/м3(кВт⋅год/м3) | Теплота зоряння нижча кКал/м³ | Теплота згоряння вища, МДж/м3 (кВт⋅год/м3) | Теплота згоряння вища кКал/м³ | Число Воббе вище, МДж/м3 (кВт⋅год/м3)
1
2
3
4 | 92.1318 | 3.0626 | 0.5522 | 0.057 | 0.0857 | 0.0017 | 0.0118 | 0.0092 | 0.0058 | 0.0104 | 4.013 | 0.0588 | 0.7166 | 33.29 | 7952 | 36.9 | 8812 | 47.83 | [5 empty] | 100 | ОК
5
6
7
8
9
10
11
12 | 92.1548 | 3.3177 | 0.5856 | 0.0479 | 0.0722 | 0.0031 | 0.0128 | 0.013 | 0.0061 | 0.0102 | 3.6812 | 0.0954 | 0.717 | 33.46 | 7993 | 37.08 | 8857 | 48.06 | [5 empty] | 100 | ОК
13
14
15 | 93.1221 | 3.7117 | 0.98 | 0.1338 | 0.1941 | 0.0088 | 0.0528 | 0.0439 | 0.103 | 0.0088 | 1.3725 | 0.2685 | 0.7228 | 34.85 | 8325 | 38.6 | 9220 | 49.83 |  |  | відс. | 0.006 | 0.0001 | 100 | ОК
16
17
18
19 | 92.5495 | 4.0911 | 0.9855 | 0.1261 | 0.2082 | 0.01 | 0.0596 | 0.0489 | 0.0947 | 0.0084 | 1.5564 | 0.2616 | 0.7261 | 34.91 | 8337 | 38.65 | 8231 | 49.78 | [5 empty] | 100 | ОК
20
21
22
23
24
25
26 | 92.4193 | 4.0924 | 1.0145 | 0.1335 | 0.222 | 0.0057 | 0.0692 | 0.0571 | 0.1453 | 0.0085 | 1.5261 | 0.3064 | 0.729 | 35.01 | 8362 | 38.77 | 9259 | 49.83 | [5 empty] | 100 | ОК
31 | [23 empty] | 0
27
28
29
30
| Начальник Сєвєродонецького ЛВУМГ | [12 empty] | Головко Ю.О. | [6 empty] | 2016-04-30
|  | Підрозділу підприємства, якому підпорядкована ВХАЛ | [11 empty] | прізвище |  |  |  |  | підпис |  |  | дата
| Інженер ВХАЛ | [12 empty] | Єрьоменко М.О. | [6 empty] | 2016-04-30
|  | ВХАЛ, де здійснювались аналізи газу | [11 empty] | прізвище |  |  |  |  | підпис |  |  | дата
- червоним виділено Зразок для введення своїх даних

## Додаток
ПАТ "УКРТРАНСГАЗ"
Філія УМГ"Харківтрансгаз"
Краматорський ПМ Краматорського ЛВУМГ
Додаток до Паспорту фізико-хімічних показників природного газу
переданого Краматорським ЛВУМГ та прийнятого ПАТ "Донецькоблгаз" по ГРС-1 Курахово
з газопроводу Краматорськ-Донецьк-Маріуполь за період з 01.04.2016р. по 31.04.2016р.
Число місяця | Обсяг газу, переданого за добу, м3 | [19 empty] | Загальний обсяг газу, м3 | Теплота згоряння ниижа, (за поточну добу та середньозважене значення за місяць) МДж/м3
ГРС-1 Курахово
1 | 623.77 | [19 empty] | 623.77 | 33.42 | Если в первом числе месяца у нас не было измерения ФХП, то в X15 вводим последнее значение Теплоты сгорания низшей вручную из прошлого месяца!
2 | 423.55 | [19 empty] | 423.55 | 33.42
3 | 544.9 | [19 empty] | 544.9 | 33.42
4 | 227.69 | [19 empty] | 227.69 | 33.42
5 | 185.32 | [19 empty] | 185.32 | 33.42
6 | 321.99 | [19 empty] | 321.99 | 33.29
7 | 116.87 | [19 empty] | 116.87 | 33.29
8 | 397.81 | [19 empty] | 397.81 | 33.29
9 | 220.9 | [19 empty] | 220.9 | 33.29
10 | 422.12 | [19 empty] | 422.12 | 33.29
11 | 260.76 | [19 empty] | 260.76 | 33.29
12 | 849.44 | [19 empty] | 849.44 | 33.29
13 | 63082.93 | [19 empty] | 63082.93 | 33.29
14 | 7987.8 | [19 empty] | 7987.8 | 33.46
15 | 3949.74 | [19 empty] | 3949.74 | 33.46
16 | 4726.88 | [19 empty] | 4726.88 | 33.46
17 | 4001.25 | [19 empty] | 4001.25 | 34.85
18 | 1230.61 | [19 empty] | 1230.61 | 34.85
19 | 462.35 | [19 empty] | 462.35 | 34.85
20 | 26924.28 | [19 empty] | 26924.28 | 34.85
21 | 0 | [19 empty] | 0 | 34.91
22 | 0 | [19 empty] | 0 | 34.91
23 | 0 | [19 empty] | 0 | 34.91
24 | 0 | [19 empty] | 0 | 34.91
25 | 0 | [19 empty] | 0 | 34.91
26 | 89577.34 | [19 empty] | 89577.34 | 34.91
27 | 23058.9 | [19 empty] | 23058.9 | 34.91
28 | 220.42 | [19 empty] | 220.42 | 35.01
29 | 505.85 | [19 empty] | 505.85 | 35.01
30 | 64474.7 | [19 empty] | 64474.7 | 35.01
Загальний обсяг газу, м3 | 294798.17 | 0 | 0 | 0 | 0 | 0 | 0 | 0 | 0 | 0 | 0 | 0 | 0 | 0 | 0 | 0 | 0 | 0 | 0 | 0 | 294798.17 | 34.4725 | Столбец X не трогать, данные пересчитываются и переносятся из Паспорта!
31
| Начальник Краматорського ЛВУМГ | [19 empty] | С.Г. Таушан
|  | Керівник підрозділу підприємства | [11 empty] | підпис | [6 empty] | прізвище
| Начальник служби ГВ та М | [19 empty] | А.М. Левкович
|  | Керівник служби, відповідальної за облік газу | [11 empty] | підпис | [6 empty] | прізвище